## Data
Header Information | measured depth (ft) | inclination (°) | azimuth (°) | true vertical depth (ft) | northing +N/-S (ft) | easting +E/-W (ft)
Operator Name | 0 | 0 | 0 | 0 | 0 | 0
Great Western Oil & Gas Company LLC | 125 | 0.2 | 183.7 | 124.9997 | -0.21771 | -0.014079
Operator Number | 215 | 0.2 | 205.9 | 214.9992 | -0.51577 | -0.092828
10110 | 305 | 0.5 | 279.7 | 304.9978 | -0.5909 | -0.54852
Well Name and Number | 395 | 0.1 | 142.9 | 394.9967 | -0.58738 | -0.88823
Postle IC 11-239HN | 485 | 0.4 | 213 | 484.9959 | -0.9135 | -1.012
API Number (if available) | 575 | 0.1 | 119.4 | 574.9951 | -1.2155 | -1.1146
| 755 | 0.4 | 38.5 | 754.9935 | -0.80091 | -0.58665
Location: QQ SEC TWP RGE | 845 | 0.9 | 355 | 844.9879 | 0.1491 | -0.45268
Sec.11-T3N-R68W | 935 | 0.1 | 349.9 | 934.9837 | 0.93057 | -0.52806
Citing Type: Planned or Actual | 1025 | 0.5 | 241.9 | 1024.9826 | 0.82293 | -0.88824
Actual | 1093 | 0.6 | 2.7 | 1092.981 | 1.0388 | -1.1332
Deviation Indicator | 1179 | 0.6 | 27.7 | 1178.9765 | 1.8873 | -0.90268
Horizontal | 1264 | 1.1 | 0.8 | 1263.9672 | 3.0972 | -0.68441
North Reference | 1349 | 1.1 | 6.4 | 1348.9515 | 4.7238 | -0.58207
True | 1434 | 0.9 | 252.9 | 1433.9445 | 5.3383 | -1.1292
Grid Type | 1519 | 1.5 | 171.8 | 1518.9304 | 4.0408 | -1.6086
#VALUE! | 1604 | 0.9 | 182.4 | 1603.9115 | 2.2727 | -1.4779
| 1690 | 1.1 | 178.2 | 1689.8983 | 0.77278 | -1.4802
| 1775 | 1.2 | 180.5 | 1774.8812 | -0.93273 | -1.4624
| 1860 | 0.9 | 188.4 | 1859.8669 | -2.4832 | -1.5677
| 1945 | 1 | 193.6 | 1944.8552 | -3.8645 | -1.8396
| 2030 | 0.8 | 142.5 | 2029.846 | -5.0562 | -1.6528
| 2116 | 0.1 | 128.2 | 2115.8428 | -5.5789 | -1.2283
| 2201 | 0.2 | 194.9 | 2200.8425 | -5.7682 | -1.2082
| 2286 | 0.4 | 205.1 | 2285.8413 | -6.1802 | -1.3722
| 2372 | 1.2 | 2.9 | 2371.8363 | -5.5526 | -1.454
| 2457 | 1.3 | 352 | 2456.8162 | -3.7089 | -1.5431
| 2542 | 1.3 | 340.6 | 2541.7944 | -1.8446 | -1.9976
| 2627 | 1.3 | 339.2 | 2626.7726 | -0.033772 | -2.6603
| 2713 | 1.1 | 26.3 | 2712.7557 | 1.6183 | -2.6409
| 2798 | 1.2 | 24.5 | 2797.7385 | 3.1596 | -1.9103
| 2883 | 1 | 59.7 | 2882.7238 | 4.3438 | -0.90083
| 2968 | 0.7 | 180.8 | 2967.7189 | 4.1988 | -0.26764
| 3053 | 0.5 | 168.7 | 3052.7142 | 3.316 | -0.20221
| 3139 | 0.7 | 159.5 | 3138.7095 | 2.4559 | 0.055289
| 3224 | 0.4 | 167.3 | 3223.7055 | 1.6801 | 0.30235
| 3309 | 0.4 | 177.3 | 3308.7034 | 1.0943 | 0.38156
| 3394 | 0.2 | 201.9 | 3393.7022 | 0.6603 | 0.3402
| 3487 | 0.1 | 42.1 | 3486.7021 | 0.56992 | 0.33407
| 3579 | 0.3 | 18.2 | 3578.7015 | 0.85829 | 0.46312
| 3672 | 0.4 | 8.9 | 3671.6998 | 1.4103 | 0.58939
| 3765 | 0.4 | 318.4 | 3764.6978 | 1.9738 | 0.42409
| 3857 | 0.5 | 305.3 | 3856.6949 | 2.4459 | -0.11674
| 3950 | 0.5 | 297.7 | 3949.6914 | 2.869 | -0.80719
| 4042 | 0.6 | 330.7 | 4041.6874 | 3.4757 | -1.3983
| 4135 | 2.4 | 182.9 | 4134.6642 | 1.9553 | -1.7352
| 4228 | 5.1 | 204.4 | 4227.4606 | -3.7551 | -3.5418
| 4321 | 7.2 | 198.2 | 4319.9211 | -13.0571 | -7.0701
| 4413 | 8.6 | 199.4 | 4411.0458 | -25.0227 | -11.1558
| 4506 | 12.1 | 200 | 4502.5184 | -40.7456 | -16.801
| 4598 | 13.7 | 195 | 4592.1963 | -60.3318 | -22.9192
| 4691 | 16.7 | 198.4 | 4681.9344 | -83.6544 | -29.9891
| 4784 | 19.6 | 201.4 | 4770.2996 | -110.863 | -39.9008
| 4869 | 22.2 | 201.4 | 4849.7002 | -139.0928 | -50.9639
| 4955 | 26.4 | 203 | 4928.0642 | -171.8342 | -64.3687
| 5040 | 29.2 | 201.9 | 5003.2466 | -208.4743 | -79.489
| 5125 | 30.9 | 201.7 | 5076.8189 | -247.9938 | -95.2937
| 5210 | 31.7 | 202.6 | 5149.4478 | -288.8911 | -111.9462
| 5296 | 31.7 | 202.1 | 5222.6176 | -330.6866 | -129.1304
| 5381 | 31.8 | 200.7 | 5294.8986 | -372.3287 | -145.449
| 5466 | 32.3 | 201.9 | 5366.9438 | -414.3504 | -161.8361
| 5551 | 32.2 | 201.9 | 5438.8307 | -456.4345 | -178.7538
| 5637 | 31.4 | 200.8 | 5511.9215 | -498.639 | -195.2563
| 5722 | 30.8 | 199.6 | 5584.7046 | -539.8404 | -210.4197
| 5807 | 31.4 | 202.3 | 5657.4905 | -580.8305 | -226.1229
| 5892 | 30.8 | 201.2 | 5730.2735 | -621.6071 | -242.3951
| 5978 | 30.8 | 206.5 | 5804.1579 | -661.8469 | -260.1849
| 6063 | 30.7 | 206.5 | 5877.2074 | -700.7407 | -279.5766
| 6148 | 29.8 | 202.1 | 5950.6418 | -739.7343 | -297.2072
| 6234 | 29 | 201.4 | 6025.5658 | -778.9444 | -312.8539
| 6319 | 29.7 | 202.6 | 6099.6556 | -817.5691 | -328.4644
| 6404 | 29 | 202.1 | 6173.7448 | -856.1002 | -344.3086
| 6489 | 29.9 | 201 | 6247.7613 | -894.9705 | -359.6532
| 6574 | 29.4 | 199.4 | 6321.6326 | -934.4288 | -374.1758
| 6659 | 29 | 200.3 | 6395.8312 | -973.4326 | -388.2544
| 6745 | 28.9 | 203.7 | 6471.09 | -1012.0158 | -403.8409
| 6830 | 29.9 | 200.8 | 6545.1461 | -1050.631 | -419.6211
| 6873 | 29.5 | 200.5 | 6582.4972 | -1070.5667 | -427.1347
| 6915 | 29.6 | 193.3 | 6619.0457 | -1090.3536 | -433.1443
| 6958 | 29.8 | 183.8 | 6656.4179 | -1111.3618 | -436.2973
| 7001 | 30 | 175 | 6693.7126 | -1132.7428 | -436.0684
| 7043 | 30.7 | 165 | 6729.9799 | -1153.5727 | -432.3759
| 7086 | 31.7 | 158 | 6766.7724 | -1174.6579 | -425.3002
| 7128 | 33 | 151.3 | 6802.2646 | -1194.929 | -415.6704
| 7171 | 33.9 | 144.2 | 6838.156 | -1214.9342 | -403.0274
| 7214 | 34.6 | 134.6 | 6873.7254 | -1233.2462 | -387.3082
| 7257 | 35.9 | 129.8 | 6908.8471 | -1249.8924 | -368.9252
| 7299 | 38.3 | 124 | 6942.3536 | -1265.0596 | -348.6652
| 7342 | 40.9 | 120.9 | 6975.4861 | -1279.7441 | -325.5329
| 7384 | 44.4 | 117.9 | 7006.3758 | -1293.6861 | -300.7395
| 7427 | 47.6 | 115.1 | 7036.2453 | -1307.465 | -273.0577
| 7470 | 50.9 | 112.4 | 7064.313 | -1320.563 | -243.2427
| 7512 | 54 | 108.6 | 7089.9129 | -1332.1978 | -212.0586
| 7555 | 58.2 | 105.9 | 7113.8936 | -1342.7578 | -177.98
| 7598 | 62.3 | 104 | 7135.2278 | -1352.3737 | -141.918
| 7640 | 65.7 | 102.2 | 7153.6379 | -1360.9195 | -105.1566
| 7683 | 68.9 | 100.6 | 7170.2307 | -1368.7528 | -66.2755
| 7726 | 73.5 | 99.1 | 7184.0851 | -1375.707 | -26.1806
| 7760 | 76.3 | 98.4 | 7192.9414 | -1380.6988 | 6.2602
| 7832 | 81.6 | 96.8 | 7206.7373 | -1390.0322 | 76.2784
| 7875 | 83.4 | 95.6 | 7212.3499 | -1394.6352 | 118.6587
| 7917 | 86.4 | 93.8 | 7216.0833 | -1398.061 | 160.3454
| 7960 | 89.3 | 91.5 | 7217.6966 | -1400.0465 | 203.2617
| 8045 | 90.1 | 90.1 | 7218.1416 | -1401.2332 | 288.2494
| 8131 | 91.3 | 88 | 7217.0909 | -1399.8077 | 374.2248
| 8216 | 90.7 | 87.5 | 7215.6074 | -1396.4712 | 459.1457
| 8300 | 90.7 | 89.2 | 7214.5811 | -1394.0527 | 543.1015
| 8386 | 90.7 | 89 | 7213.5305 | -1392.702 | 629.0845
| 8471 | 89.1 | 88.3 | 7213.6788 | -1390.6995 | 714.0574
| 8556 | 88.8 | 88.7 | 7215.2364 | -1388.4748 | 799.0138
| 8641 | 90.7 | 90.6 | 7215.6073 | -1387.9558 | 884.0036
| 8726 | 92.1 | 90.8 | 7213.5306 | -1388.9938 | 968.9697
| 8812 | 92 | 91.9 | 7210.4542 | -1391.0187 | 1054.8895
| 8897 | 91.4 | 91.3 | 7207.9325 | -1393.3909 | 1139.8182
| 8982 | 90.2 | 90.8 | 7206.7458 | -1394.9483 | 1224.7938
| 9067 | 89.6 | 91.5 | 7206.8941 | -1396.6542 | 1309.7756
| 9153 | 89.8 | 91.3 | 7207.3444 | -1398.7553 | 1395.7487
| 9238 | 88.5 | 90.5 | 7208.6054 | -1400.0903 | 1480.7263
| 9323 | 88.4 | 89.9 | 7210.9046 | -1400.3869 | 1565.6943
| 9408 | 88.5 | 89 | 7213.2038 | -1399.5713 | 1650.6584
| 9494 | 90 | 89.4 | 7214.3295 | -1398.3708 | 1736.64
| 9579 | 90.7 | 89.4 | 7213.8103 | -1397.4807 | 1821.6333
| 9664 | 91.1 | 89 | 7212.4751 | -1396.2941 | 1906.6142
| 9749 | 91.1 | 89.9 | 7210.8433 | -1395.4783 | 1991.5937
| 9834 | 88.7 | 88.2 | 7210.9917 | -1394.0692 | 2076.5726
| 9919 | 88.3 | 88 | 7213.2167 | -1391.252 | 2161.4965
| 10004 | 87.7 | 87.3 | 7216.1832 | -1387.7689 | 2246.3724
| 10089 | 88.9 | 88 | 7218.7048 | -1384.2854 | 2331.2614
| 10174 | 90 | 89 | 7219.5208 | -1382.0606 | 2416.226
| 10259 | 89.9 | 89.8 | 7219.5949 | -1381.1705 | 2501.2206
| 10344 | 90.6 | 90.5 | 7219.224 | -1381.393 | 2586.2184
| 10429 | 91.1 | 91.2 | 7217.9631 | -1382.6538 | 2671.1989
| 10514 | 91.5 | 91 | 7216.0347 | -1384.2851 | 2756.1612
| 10599 | 90.8 | 91.5 | 7214.3287 | -1386.1391 | 2841.123
| 10684 | 90.7 | 92 | 7213.2161 | -1388.7346 | 2926.0758
| 10769 | 90.1 | 92 | 7212.6227 | -1391.701 | 3011.0216
| 10854 | 90 | 91.7 | 7212.5485 | -1394.445 | 3095.9772
| 10939 | 89.4 | 91.9 | 7212.9936 | -1397.1149 | 3180.9336
| 11024 | 89.3 | 88.9 | 7213.9581 | -1397.7082 | 3265.9164
| 11109 | 90.3 | 88.7 | 7214.2548 | -1395.9281 | 3350.8961
| 11194 | 90.1 | 88.2 | 7213.9581 | -1393.629 | 3435.8641
| 11279 | 90 | 89 | 7213.8839 | -1391.5523 | 3520.838
| 11364 | 90.7 | 88.3 | 7213.3646 | -1389.5498 | 3605.8118
| 11449 | 89.6 | 86.1 | 7213.1421 | -1385.3978 | 3690.7035
| 11535 | 91.2 | 88.7 | 7212.5416 | -1381.497 | 3776.6027
| 11620 | 92.1 | 88.9 | 7210.0942 | -1379.7176 | 3861.5479
| 11705 | 92.5 | 89.4 | 7206.6829 | -1378.4576 | 3946.4697
| 11790 | 92.2 | 89.9 | 7203.1976 | -1377.9388 | 4031.3962
| 11875 | 91.4 | 91.2 | 7200.5276 | -1378.7546 | 4116.3478
| 11961 | 90.3 | 91.9 | 7199.2518 | -1381.0806 | 4202.3051
| 12046 | 89.4 | 92.2 | 7199.4743 | -1384.1211 | 4287.2494
| 12051 | 89.5 | 92 | 7199.5223 | -1384.3043 | 4292.2458
| 12120 | 89.5 | 92 | 7200.1245 | -1386.7123 | 4361.2011

## Lookup (hidden)
North Reference | RetunValue | Grid Type | ReturnValue | Deviation Indicator | ReturnValue
| 2 |  | 0 |  | 4
True |  | SPCS-Colorado Central-NAD27 |  | Directional
Grid |  | SPCS-Colorado Central-NAD83 |  | High Angle
|  | SPCS-Colorado North-NAD27 |  | Horizontal
SPCS-Colorado North-NAD83
SPCS-Colorado South-NAD27
SPCS-Colorado South-NAD83
UTM-Zone 12 NAD27
UTM-Zone 12 NAD83
UTM-Zone 13 NAD27
UTM-Zone 13 NAD83