## Data
Header Information | measured depth (ft) | inclination (°) | azimuth (°) | true vertical depth (ft) | northing +N/-S (ft) | easting +E/-W (ft)
Operator Name | 0 | 0 | 0 | 0 | 0 | 0
Great Western Oil & Gas Company LLC | 125 | 1 | 7 | 124.99 | 1.08 | 1.08
Operator Number | 215 | 0.4 | 344.2 | 214.99 | 2.16 | 2.16
10110 | 305 | 0.2 | 282.4 | 304.99 | 2.5 | 2.5
Well Name and Number | 395 | 0.1 | 222.4 | 395.22 | 0.18 | 0.04
Postle IC 11-159HC | 485 | 1.2 | 164.9 | 485.21 | -0.79 | 0.23
API Number (if available) | 575 | 0.6 | 200.2 | 575.2 | -2.14 | 0.32
| 665 | 0.3 | 204.5 | 665.19 | -2.8 | 0.06
Location: QQ SEC TWP RGE | 755 | 0.6 | 197.6 | 755.19 | -3.46 | -0.18
Sec.11-T3N-R68W | 845 | 0.4 | 309.6 | 845.19 | -3.71 | -0.57
Citing Type: Planned or Actual | 935 | 0.4 | 312.5 | 935.19 | -3.3 | -1.04
Actual | 1025 | 0.5 | 274.9 | 1025.18 | -3.05 | -1.66
Deviation Indicator | 1085 | 0.8 | 270.3 | 1085.18 | -3.03 | -2.34
Horizontal | 1170 | 1 | 258 | 1170.17 | -3.18 | -3.66
North Reference | 1256 | 0.9 | 259.2 | 1256.16 | -3.46 | -5.06
True | 1341 | 1.2 | 264.8 | 1341.14 | -3.67 | -6.6
Grid Type | 1426 | 0.9 | 156.9 | 1426.14 | -4.36 | -7.23
#VALUE! | 1511 | 1.6 | 42.3 | 1511.12 | -4.1 | -6.17
| 1597 | 2.2 | 27.3 | 1597.08 | -1.74 | -4.6
| 1682 | 0.6 | 348.5 | 1682.05 | 0.14 | -3.94
| 1767 | 0.5 | 298.9 | 1767.05 | 0.76 | -4.36
| 1852 | 0.7 | 278.5 | 1852.04 | 1.01 | -5.19
| 1938 | 0.8 | 150 | 1938.04 | 0.57 | -5.41
| 2023 | 0.6 | 157.1 | 2023.03 | -0.35 | -4.94
| 2108 | 0.5 | 166.6 | 2108.03 | -1.12 | -4.68
| 2201 | 0.6 | 187.1 | 2201.02 | -2 | -4.65
| 2293 | 1.1 | 84 | 2293.02 | -2.39 | -3.83
| 2386 | 1.1 | 67.4 | 2386 | -1.95 | -2.12
| 2479 | 1.1 | 50.7 | 2478.98 | -1.04 | -0.6
| 2571 | 1.1 | 46 | 2570.97 | 0.13 | 0.71
| 2664 | 0.6 | 23.7 | 2663.96 | 1.2 | 1.55
| 2756 | 0.9 | 15.7 | 2755.95 | 2.33 | 1.94
| 2849 | 0.7 | 345.9 | 2848.94 | 3.59 | 2
| 2942 | 0.9 | 337.4 | 2941.93 | 4.81 | 1.58
| 3035 | 0.3 | 217.2 | 3034.93 | 5.29 | 1.15
| 3127 | 0.6 | 240.2 | 3126.92 | 4.86 | 0.59
| 3220 | 0.9 | 263.1 | 3219.92 | 4.53 | -0.56
| 3312 | 1.4 | 278.2 | 3311.9 | 4.61 | -2.39
| 3405 | 0.9 | 201.5 | 3404.88 | 4.09 | -3.78
| 3498 | 1.2 | 77.4 | 3497.88 | 3.62 | -3.1
| 3583 | 1.1 | 71.3 | 3582.86 | 4.08 | -1.46
| 3669 | 1.1 | 57.1 | 3668.84 | 4.79 | 0.02
| 3754 | 0.4 | 194.7 | 3753.84 | 4.95 | 0.63
| 3839 | 0.7 | 225.1 | 3838.83 | 4.29 | 0.19
| 3924 | 0.9 | 241.5 | 3923.83 | 3.61 | -0.77
| 4010 | 0.9 | 253.9 | 4009.82 | 3.1 | -2.01
| 4095 | 1.2 | 247.4 | 4094.8 | 2.57 | -3.47
| 4180 | 1.6 | 228.4 | 4179.78 | 1.44 | -5.18
| 4265 | 1.3 | 232.8 | 4264.75 | 0.07 | -6.84
| 4351 | 1.1 | 244.3 | 4350.73 | -0.88 | -8.36
| 4436 | 0.2 | 181.5 | 4435.72 | -1.38 | -9.1
| 4521 | 0.4 | 91 | 4520.72 | -1.53 | -8.81
| 4606 | 0.4 | 87.8 | 4605.72 | -1.53 | -8.21
| 4692 | 0.4 | 86.9 | 4691.72 | -1.5 | -7.61
| 4777 | 0.4 | 73.8 | 4776.72 | -1.4 | -7.03
| 4862 | 0.2 | 81.1 | 4861.72 | -1.29 | -6.6
| 4948 | 1.5 | 280.6 | 4947.71 | -1.06 | -7.56
| 5033 | 2.2 | 282.8 | 5032.66 | -0.5 | -10.24
| 5118 | 1.9 | 282.4 | 5117.61 | 0.17 | -13.21
| 5203 | 1.7 | 272 | 5202.57 | 0.51 | -15.85
| 5288 | 3 | 249.7 | 5287.49 | -0.22 | -19.19
| 5374 | 4.6 | 256 | 5373.3 | -1.83 | -24.65
| 5459 | 6.2 | 257.4 | 5457.92 | -3.66 | -32.44
| 5544 | 9.1 | 248 | 5542.16 | -7.18 | -43.15
| 5630 | 10.9 | 244.6 | 5626.85 | -13.21 | -56.8
| 5715 | 13.5 | 243 | 5709.93 | -21.17 | -72.91
| 5757 | 14.4 | 242.2 | 5750.69 | -25.83 | -81.89
| 5800 | 17 | 240.7 | 5792.08 | -31.4 | -92.11
| 5842 | 19.4 | 238.8 | 5831.97 | -38.02 | -103.43
| 5885 | 21.2 | 238.8 | 5872.3 | -45.74 | -116.19
| 5928 | 23.2 | 237.1 | 5912.11 | -54.37 | -129.95
| 5970 | 25.9 | 236.2 | 5950.31 | -63.97 | -144.52
| 6013 | 28.7 | 236.5 | 5988.52 | -74.9 | -160.94
| 6056 | 31.3 | 238.6 | 6025.76 | -86.42 | -179.09
| 6098 | 30.7 | 237.9 | 6061.76 | -97.8 | -197.48
| 6141 | 29.5 | 236.5 | 6098.96 | -109.48 | -215.61
| 6184 | 31 | 236.9 | 6136.1 | -121.37 | -233.72
| 6226 | 30.4 | 236.2 | 6172.22 | -133.19 | -251.61
| 6311 | 30.2 | 234.9 | 6245.61 | -157.44 | -286.97
| 6354 | 29.8 | 234.8 | 6282.84 | -169.82 | -304.55
| 6397 | 31.4 | 237.8 | 6319.86 | -181.95 | -322.76
| 6439 | 33.2 | 242.2 | 6355.36 | -193.15 | -342.2
| 6482 | 35.3 | 244.3 | 6390.9 | -204.03 | -363.81
| 6524 | 34.8 | 243.6 | 6425.29 | -214.62 | -385.48
| 6567 | 36 | 243.6 | 6460.34 | -225.69 | -407.79
| 6610 | 37.3 | 244.1 | 6494.84 | -237 | -430.83
| 6652 | 33.7 | 241.3 | 6529.03 | -248.16 | -452.51
| 6695 | 28.4 | 235.3 | 6565.86 | -259.72 | -471.4
| 6780 | 20.5 | 220.7 | 6643.25 | -282.57 | -497.79
| 6823 | 17.8 | 211 | 6683.87 | -293.92 | -506.08
| 6865 | 16.2 | 197.3 | 6724.05 | -305.02 | -511.14
| 6908 | 15.5 | 185.4 | 6765.43 | -316.47 | -513.46
| 6951 | 15.9 | 171.3 | 6806.84 | -328.02 | -513.11
| 6993 | 16.2 | 161.1 | 6847.21 | -339.25 | -510.34
| 7036 | 17.4 | 148.6 | 6888.39 | -350.42 | -505.05
| 7078 | 21 | 140.2 | 6928.05 | -361.56 | -496.95
| 7121 | 25 | 131.6 | 6967.64 | -373.52 | -485.22
| 7164 | 29.6 | 125.8 | 7005.85 | -385.78 | -469.8
| 7206 | 34.1 | 120 | 7041.52 | -397.74 | -451.18
| 7249 | 37.2 | 113.8 | 7076.47 | -409.02 | -428.83
| 7292 | 40.5 | 109.6 | 7109.96 | -418.95 | -403.77
| 7334 | 44.1 | 106.8 | 7141.02 | -427.76 | -376.92
| 7377 | 47.8 | 104.3 | 7170.92 | -436.02 | -347.15
| 7420 | 51.4 | 102.2 | 7198.78 | -443.51 | -315.28
| 7462 | 55 | 99.8 | 7223.94 | -449.91 | -282.28
| 7505 | 59.1 | 98.5 | 7247.32 | -455.63 | -246.66
| 7547 | 63.5 | 98.4 | 7267.49 | -461.04 | -210.23
| 7590 | 67 | 96.8 | 7285.49 | -466.2 | -171.53
| 7632 | 69.8 | 95.4 | 7300.95 | -470.34 | -132.7
| 7675 | 73.4 | 93.8 | 7314.52 | -473.61 | -92.04
| 7763 | 82.66 | 90.31 | 7332.76 | -476.65 | -6.12
| 7805 | 88.02 | 91.21 | 7336.17 | -477.2 | 35.73
| 7848 | 90.04 | 92.11 | 7336.9 | -478.45 | 78.7
| 7890 | 90.57 | 92.3 | 7336.67 | -480.07 | 120.67
| 7976 | 91.45 | 90.6 | 7335.16 | -482.24 | 206.62
| 8061 | 91.63 | 90.89 | 7332.87 | -483.35 | 291.58
| 8146 | 90.75 | 89.1 | 7331.11 | -483.34 | 376.56
| 8231 | 88.99 | 88.17 | 7331.3 | -481.31 | 461.53
| 8317 | 89.43 | 87.77 | 7332.48 | -478.27 | 547.47
| 8402 | 89.6 | 89.16 | 7333.2 | -475.99 | 632.44
| 8487 | 89.25 | 90.58 | 7334.06 | -475.8 | 717.43
| 8573 | 89.52 | 90.09 | 7334.98 | -476.3 | 803.42
| 8658 | 89.34 | 90.54 | 7335.83 | -476.77 | 888.42
| 8744 | 89.08 | 89.32 | 7337.01 | -476.66 | 974.41
| 8829 | 89.78 | 90.6 | 7337.86 | -476.6 | 1059.4
| 8913 | 89.52 | 89.59 | 7338.37 | -476.74 | 1143.4
| 8998 | 90.4 | 88.98 | 7338.43 | -475.68 | 1228.39
| 9084 | 91.01 | 89.81 | 7337.37 | -474.77 | 1314.38
| 9169 | 90.31 | 89.4 | 7336.39 | -474.19 | 1399.37
| 9254 | 90.48 | 87.98 | 7335.81 | -472.25 | 1484.34
| 9339 | 90.13 | 88.79 | 7335.35 | -469.85 | 1569.31
| 9424 | 90.66 | 88.55 | 7334.77 | -467.88 | 1654.28
| 9510 | 90.31 | 89.18 | 7334.04 | -466.17 | 1740.26
| 9595 | 90.66 | 88.14 | 7333.32 | -464.19 | 1825.23
| 9680 | 90.57 | 86.62 | 7332.41 | -460.3 | 1910.14
| 9766 | 90.22 | 87.01 | 7331.82 | -455.52 | 1996
| 9851 | 90.57 | 88.41 | 7331.23 | -452.13 | 2080.93
| 9936 | 90.48 | 89.78 | 7330.45 | -450.78 | 2165.91
| 10021 | 90.92 | 91.92 | 7329.41 | -452.05 | 2250.89
| 10107 | 90.13 | 90.61 | 7328.62 | -453.94 | 2336.86
| 10192 | 90.84 | 89.44 | 7327.9 | -453.98 | 2421.86
| 10277 | 90.92 | 89.16 | 7326.6 | -452.94 | 2506.84
| 10362 | 89.78 | 88.31 | 7326.08 | -451.07 | 2591.82
| 10447 | 89.52 | 86.94 | 7326.6 | -447.54 | 2676.74
| 10532 | 89.52 | 87.36 | 7327.31 | -443.32 | 2761.63
| 10617 | 89.96 | 87.69 | 7327.7 | -439.65 | 2846.55
| 10702 | 90.92 | 89.29 | 7327.04 | -437.41 | 2931.52
| 10787 | 89.78 | 88.89 | 7326.53 | -436.06 | 3016.5
| 10872 | 90.22 | 90.84 | 7326.53 | -435.86 | 3101.5
| 10957 | 90.84 | 92.95 | 7325.74 | -438.67 | 3186.44
| 11042 | 90.31 | 90.75 | 7324.89 | -441.41 | 3271.39
| 11128 | 90.92 | 90.9 | 7323.96 | -442.65 | 3357.38
| 11212 | 91.36 | 90.58 | 7322.29 | -443.73 | 3441.35
| 11297 | 90.48 | 91.02 | 7320.93 | -444.92 | 3526.33
| 11382 | 89.52 | 89.86 | 7320.93 | -445.57 | 3611.33
| 11467 | 89.52 | 89.56 | 7321.64 | -445.14 | 3696.32
| 11553 | 89.96 | 89.35 | 7322.03 | -444.32 | 3782.32
| 11638 | 89.87 | 88.64 | 7322.15 | -442.83 | 3867.3
| 11723 | 89.34 | 89.42 | 7322.74 | -441.4 | 3952.29
| 11808 | 89.25 | 90.11 | 7323.79 | -441.05 | 4037.28
| 11893 | 89.08 | 89.64 | 7325.02 | -440.86 | 4122.27
| 11964 | 89.08 | 89.67 | 7326.17 | -440.43 | 4193.26
| 12050 | 89.08 | 89.67 | 7327.55 | -439.94 | 4279.25

## Lookup (hidden)
North Reference | RetunValue | Grid Type | ReturnValue | Deviation Indicator | ReturnValue
| 2 |  | 0 |  | 4
True |  | SPCS-Colorado Central-NAD27 |  | Directional
Grid |  | SPCS-Colorado Central-NAD83 |  | High Angle
|  | SPCS-Colorado North-NAD27 |  | Horizontal
SPCS-Colorado North-NAD83
SPCS-Colorado South-NAD27
SPCS-Colorado South-NAD83
UTM-Zone 12 NAD27
UTM-Zone 12 NAD83
UTM-Zone 13 NAD27
UTM-Zone 13 NAD83