## Data
Header Information | measured depth (ft) | inclination (°) | azimuth (°) | true vertical depth (ft) | northing +N/-S (ft) | easting +E/-W (ft)
Operator Name | 0 | 0 | 0 | 0 | 0 | 0
Great Western Oil & Gas Company LLC | 125 | 0.7 | 262.7 | 125 | -0.1 | -0.76
Operator Number | 215 | 0.2 | 235.6 | 214.99 | -0.26 | -1.43
10110 | 305 | 0 | 341.4 | 304.99 | -0.34 | -1.56
Well Name and Number | 395 | 0.4 | 348.1 | 394.99 | -0.04 | -1.63
Postle IC 11-259HC | 485 | 0.5 | 26.6 | 484.99 | 0.62 | -1.52
API Number (if available) | 575 | 0.4 | 75.7 | 574.99 | 1.05 | -1.04
| 665 | 0.4 | 122 | 664.99 | 0.96 | -0.46
Location: QQ SEC TWP RGE | 755 | 0.7 | 91.9 | 754.98 | 0.78 | 0.35
Sec.11-T3N-R68W | 845 | 0.5 | 102 | 844.98 | 0.68 | 1.28
Citing Type: Planned or Actual | 935 | 0.3 | 312 | 934.98 | 0.75 | 1.49
Actual | 1025 | 0.5 | 241.9 | 1024.97 | 0.73 | 0.97
Deviation Indicator | 1094 | 0.8 | 182.6 | 1093.97 | 0.1 | 0.68
Horizontal | 1179 | 1 | 167.1 | 1178.96 | -1.21 | 0.82
North Reference | 1264 | 1.1 | 184.3 | 1263.95 | -2.75 | 0.93
True | 1350 | 0.5 | 56.9 | 1349.94 | -3.37 | 1.18
Grid Type | 1435 | 0.5 | 85.5 | 1434.94 | -3.14 | 1.86
#VALUE! | 1520 | 0.6 | 102.8 | 1519.93 | -3.21 | 2.66
| 1605 | 0.7 | 62.7 | 1604.93 | -3.07 | 3.56
| 1690 | 1.5 | 12.6 | 1689.91 | -1.74 | 4.26
| 1775 | 1.1 | 15.9 | 1774.89 | 0.13 | 4.73
| 1861 | 1 | 25.4 | 1860.88 | 1.6 | 5.28
| 1946 | 1.5 | 332.2 | 1945.86 | 3.25 | 5.08
| 2031 | 1.1 | 322 | 2030.84 | 4.88 | 4.06
| 2116 | 1.6 | 311.8 | 2115.81 | 6.31 | 2.67
| 2201 | 2.2 | 272.6 | 2200.77 | 7.18 | 0.16
| 2287 | 2.4 | 224 | 2286.71 | 5.96 | -2.75
| 2372 | 2.4 | 186.6 | 2371.64 | 2.91 | -4.19
| 2457 | 2.4 | 181.9 | 2456.57 | -0.64 | -4.45
| 2543 | 1.7 | 128.2 | 2542.52 | -3.22 | -3.51
| 2628 | 1.8 | 121.9 | 2627.48 | -4.71 | -1.38
| 2713 | 1.7 | 67.8 | 2712.44 | -4.94 | 0.92
| 2799 | 1.1 | 108.7 | 2798.42 | -4.72 | 2.88
| 2884 | 1 | 120.2 | 2883.4 | -5.36 | 4.3
| 2969 | 1 | 27.3 | 2968.4 | -5.07 | 5.28
| 3054 | 0.9 | 0.3 | 3053.39 | -3.74 | 5.62
| 3139 | 0.9 | 335 | 3138.37 | -2.47 | 5.34
| 3224 | 1.1 | 329.2 | 3223.36 | -1.16 | 4.64
| 3310 | 1 | 331.5 | 3309.35 | 0.2 | 3.86
| 3395 | 1 | 324.1 | 3394.33 | 1.46 | 3.07
| 3480 | 1.1 | 314.4 | 3479.32 | 2.63 | 2.05
| 3565 | 1.6 | 240 | 3564.3 | 2.61 | 0.44
| 3651 | 2.5 | 231.8 | 3650.25 | 0.85 | -2.07
| 3736 | 1.8 | 242.9 | 3735.19 | -0.91 | -4.72
| 3821 | 2.6 | 212.1 | 3820.13 | -3.15 | -6.93
| 3914 | 4.7 | 209.5 | 3912.93 | -8.25 | -9.93
| 4006 | 6.9 | 201.4 | 4004.46 | -16.68 | -13.8
| 4099 | 9.3 | 197 | 4096.52 | -29.07 | -18.04
| 4192 | 11.6 | 204.2 | 4187.98 | -44.79 | -24.07
| 4284 | 14.9 | 205.8 | 4277.52 | -63.88 | -33.01
| 4377 | 16.5 | 211 | 4367.05 | -85.97 | -45.02
| 4469 | 19.7 | 209.3 | 4454.49 | -110.7 | -59.34
| 4562 | 23.1 | 204.5 | 4541.07 | -140.98 | -74.58
| 4655 | 26.3 | 197.7 | 4625.57 | -177.22 | -88.41
| 4748 | 30.1 | 193.5 | 4707.52 | -219.55 | -100.13
| 4840 | 31.5 | 190.3 | 4786.55 | -265.63 | -109.81
| 4933 | 30.2 | 188.2 | 4866.39 | -312.69 | -117.49
| 5025 | 28.5 | 188.5 | 4946.58 | -357.3 | -124.04
| 5118 | 28.3 | 194.9 | 5028.4 | -400.56 | -132.99
| 5211 | 29.8 | 195 | 5109.7 | -444.19 | -144.64
| 5296 | 30.9 | 194 | 5183.05 | -485.77 | -155.39
| 5382 | 30.3 | 193.5 | 5257.08 | -528.29 | -165.79
| 5467 | 31.2 | 195 | 5330.13 | -570.41 | -176.5
| 5552 | 30.7 | 197 | 5403.03 | -612.43 | -188.54
| 5637 | 30.6 | 194.7 | 5476.15 | -654.11 | -200.37
| 5723 | 30 | 192.2 | 5550.41 | -696.29 | -210.47
| 5808 | 29.5 | 197.3 | 5624.22 | -737.05 | -221.19
| 5893 | 30.2 | 201.2 | 5697.95 | -776.97 | -235.14
| 5978 | 34.6 | 200.7 | 5769.7 | -819.5 | -251.41
| 6064 | 35.2 | 199.8 | 5840.23 | -865.66 | -268.44
| 6106 | 33 | 198.4 | 5875.01 | -887.91 | -276.15
| 6149 | 30.8 | 196.1 | 5911.51 | -909.6 | -282.9
| 6234 | 30.3 | 194 | 5984.71 | -951.31 | -294.13
| 6320 | 30.2 | 194 | 6059 | -993.35 | -304.61
| 6405 | 29.9 | 193.3 | 6132.58 | -1034.71 | -314.65
| 6490 | 28 | 191 | 6206.96 | -1074.92 | -323.33
| 6575 | 27.8 | 194 | 6282.08 | -1113.74 | -331.94
| 6660 | 27.3 | 198.9 | 6357.45 | -1151.42 | -343.05
| 6745 | 28.4 | 197.7 | 6432.61 | -1189.12 | -355.51
| 6831 | 30.3 | 198.2 | 6507.56 | -1229.22 | -368.5
| 6916 | 28 | 196.5 | 6581.8 | -1268.72 | -380.87
| 7001 | 30.9 | 196.6 | 6655.8 | -1308.78 | -392.77
| 7086 | 33.2 | 198 | 6727.85 | -1351.83 | -406.2
| 7129 | 31.2 | 196.5 | 6764.23 | -1373.71 | -413
| 7172 | 30.5 | 188.4 | 6801.16 | -1395.19 | -417.76
| 7214 | 30.4 | 178.3 | 6837.39 | -1416.37 | -419.01
| 7257 | 31.5 | 170.6 | 6874.28 | -1438.34 | -416.85
| 7300 | 33.1 | 162.7 | 6910.65 | -1460.65 | -411.52
| 7342 | 35.1 | 155.1 | 6945.44 | -1482.56 | -403.02
| 7385 | 37 | 148.1 | 6980.22 | -1504.77 | -390.97
| 7428 | 38.9 | 142 | 7014.14 | -1526.4 | -375.81
| 7470 | 40.4 | 134.9 | 7046.49 | -1546.41 | -358.04
| 7513 | 41.9 | 130.5 | 7078.88 | -1565.58 | -337.25
| 7556 | 44.4 | 126 | 7110.25 | -1583.76 | -314.15
| 7598 | 47.3 | 122.4 | 7139.51 | -1600.67 | -289.23
| 7641 | 50 | 119.1 | 7167.92 | -1617.15 | -261.48
| 7684 | 52.2 | 116.6 | 7194.92 | -1632.77 | -231.9
| 7726 | 54.7 | 115.2 | 7219.93 | -1647.5 | -201.55
| 7769 | 58.6 | 112.6 | 7243.57 | -1662.03 | -168.71
| 7812 | 63 | 109.6 | 7264.55 | -1675.52 | -133.7
| 7854 | 66.7 | 107.7 | 7282.39 | -1687.66 | -97.68
| 7897 | 69.7 | 105.6 | 7298.36 | -1699.09 | -59.44
| 7923 | 71.1 | 104.3 | 7307.08 | -1705.41 | -35.77
| 8015 | 77.47 | 101.53 | 7331.99 | -1725.16 | 50.5
| 8058 | 82.92 | 98.28 | 7339.32 | -1732.43 | 92.22
| 8100 | 88.46 | 95.25 | 7342.47 | -1737.36 | 133.79
| 8143 | 91.19 | 90.73 | 7342.6 | -1739.6 | 176.72
| 8228 | 91.71 | 89.52 | 7340.45 | -1739.79 | 261.69
| 8314 | 92.42 | 87.45 | 7337.35 | -1737.52 | 347.6
| 8399 | 90.84 | 87.37 | 7334.94 | -1733.68 | 432.47
| 8483 | 89.96 | 87.81 | 7334.35 | -1730.15 | 516.4
| 8569 | 90.04 | 87.92 | 7334.35 | -1726.94 | 602.34
| 8654 | 90.4 | 88.03 | 7334.02 | -1723.94 | 687.28
| 8739 | 90.84 | 88.43 | 7333.1 | -1721.31 | 772.24
| 8824 | 91.28 | 88.69 | 7331.53 | -1719.18 | 857.19
| 8909 | 90.22 | 88.88 | 7330.42 | -1717.38 | 942.17
| 8995 | 90.13 | 87.79 | 7330.16 | -1714.88 | 1028.13
| 9080 | 89.78 | 86.88 | 7330.22 | -1710.92 | 1113.04
| 9165 | 89.6 | 86.56 | 7330.68 | -1706.06 | 1197.9
| 9250 | 89.25 | 87.9 | 7331.54 | -1701.95 | 1282.79
| 9336 | 89.78 | 89.24 | 7332.26 | -1699.81 | 1368.76
| 9421 | 90.13 | 89.36 | 7332.33 | -1698.77 | 1453.75
| 9506 | 90.84 | 90 | 7331.61 | -1698.29 | 1538.75
| 9591 | 91.1 | 90.69 | 7330.17 | -1698.81 | 1623.73
| 9677 | 90.84 | 90.15 | 7328.72 | -1699.44 | 1709.72
| 9762 | 90.31 | 90.01 | 7327.86 | -1699.56 | 1794.71
| 9847 | 89.6 | 90.15 | 7327.93 | -1699.67 | 1879.71
| 9932 | 90.04 | 89.67 | 7328.2 | -1699.54 | 1964.71
| 10017 | 90.84 | 89.85 | 7327.54 | -1699.18 | 2049.71
| 10102 | 89.78 | 90.59 | 7327.08 | -1699.51 | 2134.7
| 10187 | 90.75 | 90.32 | 7326.69 | -1700.19 | 2219.7
| 10272 | 91.8 | 89.7 | 7324.8 | -1700.2 | 2304.67
| 10357 | 91.36 | 90.91 | 7322.46 | -1700.65 | 2389.64
| 10442 | 89.25 | 90.98 | 7322 | -1702.05 | 2474.62
| 10527 | 88.99 | 91.35 | 7323.31 | -1703.78 | 2559.59
| 10612 | 89.78 | 91.86 | 7324.22 | -1706.16 | 2644.56
| 10697 | 90.57 | 90.51 | 7323.96 | -1707.92 | 2729.53
| 10782 | 90.04 | 89.39 | 7323.51 | -1707.85 | 2814.53
| 10867 | 89.69 | 89.42 | 7323.71 | -1706.96 | 2899.53
| 10952 | 90.57 | 89.05 | 7323.52 | -1705.83 | 2984.52
| 11037 | 88.99 | 88.9 | 7323.84 | -1704.31 | 3069.5
| 11122 | 90.4 | 88.39 | 7324.3 | -1702.3 | 3154.47
| 11207 | 90.57 | 88.57 | 7323.58 | -1700.04 | 3239.44
| 11292 | 92.24 | 90.13 | 7321.49 | -1699.08 | 3324.4
| 11377 | 91.71 | 91.18 | 7318.56 | -1700.05 | 3409.35
| 11462 | 92.33 | 90.37 | 7315.57 | -1701.2 | 3494.28
| 11547 | 90.13 | 89.94 | 7313.74 | -1701.43 | 3579.26
| 11632 | 90.22 | 89.18 | 7313.48 | -1700.78 | 3664.26
| 11718 | 89.87 | 90.36 | 7313.41 | -1700.43 | 3750.25
| 11803 | 89.08 | 90.97 | 7314.19 | -1701.42 | 3835.24
| 11888 | 89.96 | 90.62 | 7314.91 | -1702.6 | 3920.23
| 11973 | 89.43 | 90.68 | 7315.36 | -1703.56 | 4005.22
| 12058 | 90.48 | 90.67 | 7315.42 | -1704.56 | 4090.22
| 12144 | 89.78 | 90.33 | 7315.23 | -1705.31 | 4176.21
| 12229 | 90.66 | 89.99 | 7314.9 | -1705.55 | 4261.21
| 12266 | 91.1 | 89.45 | 7314.33 | -1705.37 | 4298.21
| 12352 | 91.1 | 89.45 | 7312.68 | -1704.55 | 4384.19

## Lookup (hidden)
North Reference | RetunValue | Grid Type | ReturnValue | Deviation Indicator | ReturnValue
| 2 |  | 0 |  | 4
True |  | SPCS-Colorado Central-NAD27 |  | Directional
Grid |  | SPCS-Colorado Central-NAD83 |  | High Angle
|  | SPCS-Colorado North-NAD27 |  | Horizontal
SPCS-Colorado North-NAD83
SPCS-Colorado South-NAD27
SPCS-Colorado South-NAD83
UTM-Zone 12 NAD27
UTM-Zone 12 NAD83
UTM-Zone 13 NAD27
UTM-Zone 13 NAD83