## Data
Header Information | measured depth (ft) | inclination (°) | azimuth (°) | true vertical depth (ft) | northing +N/-S (ft) | easting +E/-W (ft)
Operator Name | 88 | 0.88 | 263.88 | 88 | -0.07 | -0.67
WPX Energy Rocky Mountain, LLC | 176 | 1.14 | 287.14 | 175.98 | 0.11 | -2.18
Operator Number | 267 | 2.46 | 283.01 | 266.94 | 0.82 | -4.95
96850 | 357 | 4.05 | 294.96 | 356.79 | 2.6 | -9.71
Well Name and Number | 449 | 5.19 | 292.32 | 448.49 | 5.55 | -16.51
RU 433-7 | 519 | 8.58 | 292.25 | 517.97 | 8.73 | -24.27
API Number (if available) | 610 | 10.84 | 291.78 | 607.66 | 14.47 | -38.5
05-045-22513 | 701 | 9.65 | 287.8 | 697.21 | 19.98 | -53.71
Location: QQ SEC TWP RGE | 792 | 10.11 | 288.12 | 786.86 | 24.8 | -68.56
Sec 7 T7S R93W | 883 | 10.86 | 289.95 | 876.34 | 30.21 | -84.21
Citing Type: Planned or Actual | 973 | 9.58 | 289.44 | 964.91 | 35.59 | -99.25
Actual | 1065 | 9.53 | 289.53 | 1055.64 | 40.69 | -113.64
Deviation Indicator | 1160 | 9.94 | 288.47 | 1149.27 | 45.91 | -128.83
Directional | 1256 | 10.51 | 290.29 | 1243.74 | 51.57 | -144.9
North Reference | 1317 | 10.82 | 289.79 | 1303.69 | 55.44 | -155.51
True | 1384 | 10.73 | 291.11 | 1369.51 | 59.82 | -167.24
Grid Type | 1448 | 10.55 | 291.37 | 1432.41 | 64.1 | -178.26
#VALUE! | 1542 | 10.1 | 292.1 | 1524.89 | 70.33 | -193.91
| 1638 | 9.66 | 291.49 | 1619.46 | 76.45 | -209.2
| 1733 | 9.24 | 291.95 | 1713.17 | 82.22 | -223.69
| 1828 | 9.1 | 291.58 | 1806.96 | 87.84 | -237.75
| 1924 | 8.73 | 289.3 | 1901.8 | 93.04 | -251.69
| 2019 | 8.27 | 288.91 | 1995.76 | 97.63 | -264.96
| 2114 | 8.03 | 285.26 | 2089.8 | 101.59 | -277.82
| 2209 | 7.65 | 284.52 | 2183.91 | 104.93 | -290.34
| 2304 | 8.79 | 285.92 | 2277.93 | 108.5 | -303.45
| 2399 | 8.41 | 286.35 | 2371.86 | 112.45 | -317.09
| 2494 | 8.16 | 285.75 | 2465.87 | 116.24 | -330.25
| 2589 | 7.95 | 284.68 | 2559.93 | 119.73 | -343.09
| 2684 | 9.04 | 284.66 | 2653.89 | 123.28 | -356.67
| 2779 | 8.78 | 288.14 | 2747.74 | 127.43 | -370.78
| 2875 | 8.47 | 288.2 | 2842.66 | 131.92 | -384.46
| 2971 | 10.14 | 294.98 | 2937.4 | 137.7 | -398.84
| 3065 | 9.72 | 293.14 | 3029.99 | 144.31 | -413.63
| 3161 | 9.7 | 295.31 | 3124.61 | 150.95 | -428.4
| 3256 | 9.38 | 294.67 | 3218.3 | 157.61 | -442.67
| 3351 | 9.06 | 291.49 | 3312.07 | 163.58 | -456.66
| 3446 | 10.37 | 293.18 | 3405.71 | 169.68 | -471.48
| 3542 | 10.1 | 295.12 | 3500.18 | 176.66 | -487.05
| 3638 | 9.66 | 293.83 | 3594.76 | 183.48 | -502.04
| 3732 | 9.9 | 290.58 | 3687.39 | 189.51 | -516.81
| 3827 | 9.88 | 291.7 | 3780.98 | 195.4 | -532.03
| 3920 | 9.11 | 288.6 | 3872.7 | 200.69 | -546.42
| 4016 | 8.49 | 289.25 | 3967.57 | 205.45 | -560.32
| 4111 | 9.82 | 287.88 | 4061.36 | 210.25 | -574.65
| 4206 | 9.46 | 285.35 | 4155.02 | 214.81 | -589.89
| 4300 | 8.71 | 285.54 | 4247.84 | 218.76 | -604.19
| 4396 | 8.77 | 286.63 | 4342.73 | 222.8 | -618.21
| 4490 | 8.23 | 285.92 | 4435.69 | 226.7 | -631.55
| 4585 | 9.5 | 286.71 | 4529.56 | 230.82 | -645.59
| 4681 | 9.23 | 286.1 | 4624.28 | 235.23 | -660.58
| 4777 | 9.15 | 286.98 | 4719.04 | 239.59 | -675.28
| 4872 | 8.97 | 289.09 | 4812.86 | 244.22 | -689.5
| 4967 | 8.44 | 284.69 | 4906.77 | 248.41 | -703.24
| 5063 | 9.61 | 290.3 | 5001.58 | 252.98 | -717.57
| 5158 | 9.43 | 289.88 | 5095.27 | 258.38 | -732.33
| 5254 | 9.48 | 290.63 | 5189.97 | 263.84 | -747.12
| 5350 | 9.18 | 289.02 | 5284.7 | 269.12 | -761.76
| 5445 | 8.79 | 289.48 | 5378.53 | 274.01 | -775.77
| 5541 | 9.06 | 289.7 | 5473.37 | 279 | -789.8
| 5637 | 8.93 | 286.38 | 5568.19 | 283.65 | -804.07
| 5732 | 10.2 | 290.49 | 5661.87 | 288.68 | -819.02
| 5826 | 9.98 | 290.62 | 5754.41 | 294.46 | -834.44
| 5922 | 9.76 | 297 | 5848.99 | 301.08 | -849.48
| 6017 | 8.46 | 297.01 | 5942.79 | 307.91 | -862.88
| 6112 | 8.21 | 297.79 | 6036.79 | 314.25 | -875.1
| 6207 | 7.39 | 295.65 | 6130.91 | 320.05 | -886.61
| 6302 | 7.26 | 290.16 | 6225.14 | 324.77 | -897.76
| 6397 | 7.19 | 295.46 | 6319.38 | 329.39 | -908.76
| 6492 | 6.63 | 309.49 | 6413.7 | 335.44 | -918.36
| 6586 | 6.05 | 306.24 | 6507.12 | 341.82 | -926.54
| 6682 | 5.44 | 306.78 | 6602.64 | 347.53 | -934.27
| 6777 | 4.91 | 300.77 | 6697.25 | 352.31 | -941.37
| 6873 | 3.87 | 306.31 | 6792.97 | 356.33 | -947.51
| 6968 | 3.21 | 300.11 | 6887.79 | 359.56 | -952.39
| 7063 | 3.08 | 298 | 6982.65 | 362.09 | -956.95
| 7159 | 1.38 | 306.45 | 7078.57 | 363.99 | -960.15
| 7254 | 1.02 | 310.08 | 7173.55 | 365.21 | -961.72
| 7350 | 0.67 | 307.16 | 7269.54 | 366.1 | -962.82
| 7445 | 0.97 | 327.67 | 7364.53 | 367.12 | -963.7
| 7541 | 1.1 | 313.08 | 7460.52 | 368.44 | -964.8
| 7635 | 1.27 | 305.35 | 7554.5 | 369.65 | -966.31
| 7731 | 1.15 | 330.86 | 7650.47 | 371.11 | -967.65
| 7827 | 0.81 | 344.82 | 7746.46 | 372.61 | -968.29
| 7923 | 0.79 | 328.9 | 7842.45 | 373.83 | -968.81
| 8018 | 0.78 | 319.35 | 7937.44 | 374.88 | -969.57
| 8113 | 0.79 | 328.82 | 8032.43 | 375.93 | -970.33
| 8208 | 0.98 | 313.11 | 8127.42 | 377.05 | -971.27
| 8303 | 1.15 | 187.98 | 8222.41 | 376.66 | -971.99
| 8399 | 1.36 | 192.21 | 8318.39 | 374.59 | -972.37
| 8494 | 1.14 | 218.89 | 8413.37 | 372.75 | -973.2
| 8589 | 1.21 | 220.03 | 8508.35 | 371.25 | -974.44
| 8685 | 1.52 | 182.78 | 8604.32 | 369.2 | -975.15
| 8780 | 1.42 | 183.7 | 8699.29 | 366.77 | -975.29
| 8875 | 1.38 | 190.53 | 8794.26 | 364.47 | -975.57
| 8970 | 1.58 | 190.12 | 8889.23 | 362.05 | -976.01
| 9065 | 1.55 | 192.8 | 8984.2 | 359.51 | -976.53
| 9161 | 1.49 | 203.04 | 9080.16 | 357.1 | -977.3
| 9256 | 1.14 | 196.36 | 9175.14 | 355.05 | -978.05
| 9351 | 1.41 | 209.19 | 9270.11 | 353.13 | -978.89
| 9446 | 1.59 | 216.37 | 9365.08 | 351.05 | -980.24
| 9542 | 1.54 | 228.2 | 9461.05 | 349.11 | -981.99
| 9637 | 1.88 | 219.01 | 9556 | 347.05 | -983.92
| 9733 | 1.23 | 190.74 | 9651.97 | 344.82 | -985.11
| 9828 | 0.65 | 195.83 | 9746.96 | 343.3 | -985.44
| 9923 | 0.44 | 174.44 | 9841.95 | 342.41 | -985.56
| 10012 | 0.41 | 206.53 | 9930.95 | 341.79 | -985.67
| 10070 | 0.41 | 206.53 | 9988.95 | 341.42 | -985.85

## Lookup (hidden)
North Reference | RetunValue | Grid Type | ReturnValue | Deviation Indicator | ReturnValue
| 2 |  | 0 |  | 2
True |  | SPCS-Colorado Central-NAD27 |  | Directional
Grid |  | SPCS-Colorado Central-NAD83 |  | High Angle
|  | SPCS-Colorado North-NAD27 |  | Horizontal
SPCS-Colorado North-NAD83
SPCS-Colorado South-NAD27
SPCS-Colorado South-NAD83
UTM-Zone 12 NAD27
UTM-Zone 12 NAD83
UTM-Zone 13 NAD27
UTM-Zone 13 NAD83