## Data
Header Information | measured depth (ft) | inclination (°) | azimuth (°) | true vertical depth (ft) | northing +N/-S (ft) | easting +E/-W (ft)
Operator Name | 110 | 0.18 | 137.81 | 110 | -0.13 | 0.12
WPX Energy Rocky Mountain, LLC | 170 | 0.97 | 161.28 | 170 | -0.68 | 0.34
Operator Number | 261 | 2.29 | 175.52 | 260.96 | -3.22 | 0.73
96850 | 352 | 3.78 | 177.01 | 351.83 | -8.03 | 1.03
Well Name and Number | 443 | 5.28 | 172.35 | 442.54 | -15.18 | 1.74
RGU 443-26-198 | 534 | 5.81 | 180.44 | 533.12 | -23.93 | 2.27
API Number (if available) | 612 | 5 | 180.71 | 610.77 | -31.28 | 2.19
05-103-11984 | 704 | 5.46 | 184.86 | 702.39 | -39.65 | 1.77
Location: QQ SEC TWP RGE | 794 | 5.68 | 179.84 | 791.96 | -48.37 | 1.42
Sec 26 T1S R98W | 886 | 5.72 | 176.97 | 883.51 | -57.5 | 1.68
Citing Type: Planned or Actual | 977 | 6.42 | 174.71 | 974 | -67.09 | 2.39
Actual | 1072 | 7.03 | 172.86 | 1068.34 | -78.15 | 3.6
Deviation Indicator | 1166 | 7.03 | 174.27 | 1161.64 | -89.58 | 4.89
Directional | 1260 | 6.53 | 177.27 | 1254.98 | -100.64 | 5.72
North Reference | 1355 | 6.86 | 174.62 | 1349.33 | -111.69 | 6.51
True | 1449 | 6.42 | 179.46 | 1442.7 | -122.53 | 7.08
Grid Type | 1543 | 6.58 | 175.31 | 1536.1 | -133.16 | 7.57
#VALUE! | 1637 | 6.68 | 176.03 | 1629.47 | -143.98 | 8.39
| 1731 | 6.6 | 174.58 | 1722.84 | -154.81 | 9.28
| 1805 | 6.83 | 175.03 | 1796.33 | -163.43 | 10.06
| 1899 | 6.94 | 176.88 | 1889.65 | -174.67 | 10.86
| 1994 | 7.26 | 176.97 | 1983.92 | -186.39 | 11.49
| 2088 | 7.23 | 180.44 | 2077.17 | -198.24 | 11.75
| 2182 | 7.52 | 179.18 | 2170.4 | -210.3 | 11.8
| 2277 | 7.53 | 180.56 | 2264.58 | -222.74 | 11.82
| 2371 | 7.9 | 183.24 | 2357.73 | -235.35 | 11.4
| 2465 | 7.37 | 181.43 | 2450.89 | -247.83 | 10.88
| 2559 | 7.7 | 181.16 | 2544.08 | -260.15 | 10.61
| 2654 | 7.63 | 181.16 | 2638.23 | -272.82 | 10.35
| 2748 | 6.98 | 179.28 | 2731.47 | -284.77 | 10.29
| 2842 | 6.92 | 179.75 | 2824.78 | -296.14 | 10.39
| 2936 | 6.77 | 170.66 | 2918.11 | -307.27 | 11.32
| 3031 | 6.69 | 168.95 | 3012.46 | -318.23 | 13.28
| 3125 | 6.19 | 174.78 | 3105.86 | -328.65 | 14.8
| 3219 | 6.21 | 174.18 | 3199.31 | -338.76 | 15.77
| 3313 | 6.03 | 173.41 | 3292.78 | -348.72 | 16.85
| 3408 | 5.7 | 171.13 | 3387.28 | -358.34 | 18.15
| 3502 | 6.17 | 177.87 | 3480.78 | -368 | 19.06
| 3596 | 6.49 | 180.85 | 3574.21 | -378.36 | 19.17
| 3691 | 6.43 | 184.19 | 3668.6 | -389.03 | 18.7
| 3785 | 6.31 | 180.56 | 3762.02 | -399.45 | 18.27
| 3878 | 6.45 | 183.39 | 3854.45 | -409.77 | 17.91
| 3975 | 6.76 | 177.36 | 3950.8 | -420.91 | 17.85
| 4069 | 5.89 | 177.87 | 4044.23 | -431.26 | 18.28
| 4163 | 5.45 | 179.28 | 4137.77 | -440.54 | 18.52
| 4258 | 6.24 | 175.06 | 4232.28 | -450.2 | 19.02
| 4352 | 6.07 | 181.92 | 4325.74 | -460.25 | 19.29
| 4446 | 5.89 | 170.31 | 4419.23 | -469.98 | 19.94
| 4541 | 5.8 | 167.41 | 4513.73 | -479.47 | 21.81
| 4635 | 5.19 | 175.5 | 4607.3 | -488.34 | 23.17
| 4729 | 5.19 | 170.84 | 4700.92 | -496.78 | 24.18
| 4823 | 5.71 | 166.79 | 4794.49 | -505.53 | 25.93
| 4918 | 5.11 | 165.79 | 4889.07 | -514.23 | 28.05
| 5012 | 5.21 | 166.01 | 4982.69 | -522.43 | 30.11
| 5106 | 5.53 | 161.7 | 5076.28 | -530.87 | 32.56
| 5201 | 6.46 | 162.81 | 5170.76 | -540.32 | 35.58
| 5295 | 6.31 | 165.05 | 5264.17 | -550.36 | 38.47
| 5389 | 5.01 | 163.41 | 5357.71 | -559.29 | 40.98
| 5484 | 6.49 | 170.06 | 5452.23 | -568.55 | 43.09
| 5577 | 6.77 | 170.75 | 5544.61 | -579.14 | 44.88
| 5672 | 6.63 | 172.15 | 5638.96 | -590.1 | 46.53
| 5766 | 6.78 | 175.23 | 5732.32 | -601 | 47.73
| 5860 | 6.68 | 176.91 | 5825.67 | -611.99 | 48.49
| 5954 | 5.72 | 185.08 | 5919.12 | -622.12 | 48.37
| 6049 | 5.63 | 183.85 | 6013.66 | -631.48 | 47.63
| 6143 | 5.19 | 177.17 | 6107.24 | -640.33 | 47.53
| 6237 | 4.66 | 160.21 | 6200.9 | -648.17 | 49.04
| 6332 | 4.31 | 155.81 | 6295.61 | -655.06 | 51.81
| 6426 | 3.93 | 162.47 | 6389.36 | -661.35 | 54.22
| 6520 | 3.96 | 152.56 | 6483.14 | -667.3 | 56.69
| 6614 | 3.17 | 170.23 | 6576.96 | -672.75 | 58.63
| 6709 | 2.46 | 165.57 | 6671.85 | -677.31 | 59.58
| 6803 | 1.67 | 169.96 | 6765.79 | -680.61 | 60.32
| 6897 | 1.67 | 170.75 | 6859.75 | -683.31 | 60.78
| 6992 | 0.18 | 228.23 | 6954.73 | -684.78 | 60.89
| 7086 | 0.09 | 328.17 | 7048.73 | -684.81 | 60.74
| 7180 | 0.18 | 297.23 | 7142.73 | -684.68 | 60.57
| 7275 | 0.53 | 173.13 | 7237.73 | -685.05 | 60.49
| 7369 | 0.44 | 235.97 | 7331.73 | -685.69 | 60.25
| 7464 | 0.7 | 226.21 | 7426.72 | -686.29 | 59.53
| 7558 | 1.14 | 227.97 | 7520.71 | -687.31 | 58.42
| 7653 | 0.7 | 270.07 | 7615.7 | -687.95 | 57.13
| 7746 | 0.53 | 335.81 | 7708.69 | -687.55 | 56.39
| 7841 | 0.88 | 314.98 | 7803.69 | -686.64 | 55.69
| 7935 | 0.79 | 283.43 | 7897.68 | -685.98 | 54.55
| 8029 | 1.06 | 285.98 | 7991.67 | -685.59 | 53.09
| 8124 | 0.88 | 325.35 | 8086.65 | -684.74 | 51.83
| 8218 | 1.67 | 41.38 | 8180.63 | -683.12 | 52.32
| 8313 | 1.49 | 60.54 | 8275.6 | -681.48 | 54.31
| 8406 | 1.32 | 71.61 | 8368.57 | -680.54 | 56.38
| 8501 | 0.41 | 121.98 | 8463.56 | -680.38 | 57.71
| 8595 | 0.18 | 313.58 | 8557.56 | -680.46 | 57.89
| 8691 | 0.44 | 261.11 | 8653.56 | -680.41 | 57.41
| 8785 | 0.2 | 277.77 | 8747.56 | -680.44 | 56.89
| 8879 | 0.7 | 332.91 | 8841.55 | -679.91 | 56.47
| 8973 | 0.35 | 12.02 | 8935.55 | -679.12 | 56.27
| 9067 | 0.62 | 66.69 | 9029.55 | -678.63 | 56.79
| 9162 | 0.53 | 71.35 | 9124.54 | -678.29 | 57.68
| 9256 | 0.44 | 295.38 | 9218.54 | -678 | 57.77
| 9350 | 0.62 | 296.88 | 9312.54 | -677.61 | 56.99
| 9445 | 0.35 | 339.68 | 9407.53 | -677.11 | 56.43
| 9539 | 0.53 | 278.95 | 9501.53 | -676.77 | 55.9
| 9634 | 0.44 | 227.8 | 9596.53 | -676.95 | 55.2
| 9728 | 0.53 | 233.42 | 9690.52 | -677.45 | 54.58
| 9822 | 0.44 | 214.7 | 9784.52 | -678 | 54.03
| 9917 | 1.23 | 250.03 | 9879.51 | -678.65 | 52.86
| 10012 | 1.41 | 248.45 | 9974.49 | -679.43 | 50.81
| 10105 | 1.23 | 210.83 | 10067.46 | -680.71 | 49.24
| 10200 | 1.23 | 194.48 | 10162.44 | -682.57 | 48.46
| 10294 | 1.67 | 201.78 | 10256.41 | -684.82 | 47.7
| 10388 | 2.29 | 209.43 | 10350.35 | -687.73 | 46.27
| 10483 | 2.02 | 225.33 | 10445.29 | -690.56 | 44.15
| 10599 | 1.87 | 238.72 | 10561.22 | -692.98 | 41.07
| 10693 | 1.61 | 11.89 | 10655.2 | -692.48 | 40.04
| 10786 | 5.75 | 30.28 | 10747.99 | -687.18 | 42.66
| 10881 | 4.44 | 24.09 | 10842.62 | -679.71 | 46.56
| 10975 | 3.66 | 43.74 | 10936.38 | -674.22 | 50.12
| 11070 | 2.73 | 39.6 | 11031.24 | -670.29 | 53.65
| 11164 | 1.76 | 60.04 | 11125.16 | -667.84 | 56.33
| 11259 | 0.38 | 60.88 | 11220.15 | -666.96 | 57.87
| 11353 | 0.13 | 329.08 | 11314.14 | -666.72 | 58.09
| 11447 | 0.18 | 337.93 | 11408.14 | -666.49 | 57.98
| 11542 | 0.31 | 288.24 | 11503.14 | -666.27 | 57.68
| 11636 | 0.9 | 265.27 | 11597.14 | -666.25 | 56.7
| 11730 | 1.41 | 251.08 | 11691.12 | -666.69 | 54.87
| 11803 | 1.32 | 253.9 | 11764.1 | -667.21 | 53.21
| 11919 | 1.69 | 248.81 | 11880.06 | -668.2 | 50.34
| 12014 | 2.16 | 245.5 | 11975 | -669.45 | 47.4
| 12108 | 2.36 | 244.34 | 12068.93 | -671.02 | 44.04
| 12203 | 2.37 | 244.65 | 12163.85 | -672.71 | 40.51
| 12297 | 2.43 | 246.07 | 12257.77 | -674.35 | 36.93
| 12391 | 2.74 | 248.34 | 12351.67 | -675.99 | 33.02
| 12485 | 2.85 | 245.29 | 12445.56 | -677.79 | 28.81
| 12572 | 2.85 | 245.29 | 12532.45 | -679.6 | 24.88

## Lookup (hidden)
North Reference | RetunValue | Grid Type | ReturnValue | Deviation Indicator | ReturnValue
| 2 |  | 0 |  | 2
True |  | SPCS-Colorado Central-NAD27 |  | Directional
Grid |  | SPCS-Colorado Central-NAD83 |  | High Angle
|  | SPCS-Colorado North-NAD27 |  | Horizontal
SPCS-Colorado North-NAD83
SPCS-Colorado South-NAD27
SPCS-Colorado South-NAD83
UTM-Zone 12 NAD27
UTM-Zone 12 NAD83
UTM-Zone 13 NAD27
UTM-Zone 13 NAD83