## Data
Header Information | measured depth (ft) | inclination (°) | azimuth (°) | true vertical depth (ft) | northing +N/-S (ft) | easting +E/-W (ft)
Operator Name | 109 | 0.18 | 220.17 | 109 | -0.13 | -0.11
WPX Energy Rocky Mountain, LLC | 170 | 1.5 | 157.06 | 169.99 | -0.94 | 0.14
Operator Number | 261 | 3.78 | 142.65 | 260.89 | -4.42 | 2.42
96850 | 352 | 6.6 | 139.75 | 351.51 | -10.8 | 7.62
Well Name and Number | 443 | 8.8 | 136.49 | 441.68 | -19.84 | 15.8
RGU 313-25-198 | 534 | 11.44 | 136.49 | 531.26 | -31.43 | 26.8
API Number (if available) | 625 | 13.02 | 135.44 | 620.19 | -45.28 | 40.21
05-103-11983 | 703 | 14.16 | 134.89 | 696.01 | -58.28 | 53.13
Location: QQ SEC TWP RGE | 794 | 15.21 | 133.93 | 784.03 | -74.42 | 69.62
Sec 26 T1S R98W | 886 | 15.83 | 132.87 | 872.68 | -91.33 | 87.51
Citing Type: Planned or Actual | 977 | 16.36 | 134.81 | 960.11 | -108.8 | 105.69
Actual | 1071 | 17.23 | 134.98 | 1050.1 | -127.97 | 124.94
Deviation Indicator | 1166 | 16.82 | 136.45 | 1140.94 | -147.88 | 144.36
Directional | 1260 | 17.53 | 136.15 | 1230.75 | -167.95 | 163.54
North Reference | 1355 | 15.66 | 136.46 | 1321.78 | -187.56 | 182.28
True | 1449 | 15.51 | 136.3 | 1412.33 | -205.84 | 199.7
Grid Type | 1543 | 15.3 | 136.04 | 1502.95 | -223.86 | 217
#VALUE! | 1637 | 15.39 | 137.71 | 1593.6 | -242.01 | 234
| 1731 | 15.92 | 138.67 | 1684.11 | -260.92 | 250.9
| 1805 | 15.95 | 138.05 | 1755.27 | -276.1 | 264.4
| 1899 | 16.26 | 137.04 | 1845.58 | -295.34 | 282.01
| 1993 | 16.66 | 137.96 | 1935.73 | -314.98 | 300
| 2088 | 16.96 | 138.42 | 2026.67 | -335.46 | 318.31
| 2182 | 15.39 | 137.86 | 2116.95 | -354.96 | 335.78
| 2276 | 15.01 | 137.21 | 2207.66 | -373.14 | 352.42
| 2371 | 15.13 | 137.19 | 2299.39 | -391.27 | 369.2
| 2465 | 15.11 | 137.23 | 2390.14 | -409.26 | 385.86
| 2559 | 15.15 | 137.66 | 2480.88 | -427.33 | 402.45
| 2654 | 15.3 | 137.69 | 2572.54 | -445.78 | 419.25
| 2748 | 15.41 | 138.53 | 2663.19 | -464.31 | 435.87
| 2842 | 15.58 | 138.82 | 2753.77 | -483.17 | 452.45
| 2936 | 15.74 | 138.81 | 2844.28 | -502.26 | 469.16
| 3031 | 15.76 | 138.41 | 2935.71 | -521.61 | 486.21
| 3125 | 15.13 | 138.66 | 3026.32 | -540.37 | 502.78
| 3219 | 15.1 | 137 | 3117.07 | -558.53 | 519.24
| 3313 | 14.7 | 135.95 | 3207.91 | -576.06 | 535.88
| 3408 | 14.85 | 136.99 | 3299.77 | -593.62 | 552.56
| 3502 | 15.67 | 138.55 | 3390.45 | -611.95 | 569.19
| 3596 | 15.86 | 138.97 | 3480.92 | -631.15 | 586.02
| 3690 | 15.78 | 137.41 | 3571.36 | -650.25 | 603.1
| 3785 | 16.05 | 137.86 | 3662.71 | -669.5 | 620.66
| 3879 | 16.49 | 138.89 | 3752.95 | -689.19 | 638.15
| 3971 | 16.58 | 137.56 | 3841.15 | -708.71 | 655.59
| 4062 | 16.68 | 135.89 | 3928.34 | -727.67 | 673.44
| 4157 | 16.27 | 141.28 | 4019.44 | -747.84 | 691.26
| 4251 | 17.05 | 146.01 | 4109.5 | -769.54 | 707.2
| 4345 | 17.67 | 137.62 | 4199.23 | -791.51 | 724.52
| 4440 | 18.2 | 138.67 | 4289.62 | -813.3 | 744.04
| 4534 | 17.54 | 137.66 | 4379.08 | -834.8 | 763.27
| 4628 | 17.28 | 132.13 | 4468.78 | -854.63 | 783.17
| 4723 | 18.73 | 135.43 | 4559.13 | -874.97 | 804.34
| 4817 | 19.24 | 137.85 | 4648.02 | -897.2 | 825.32
| 4911 | 19.26 | 135.6 | 4736.76 | -919.76 | 846.56
| 5006 | 16 | 133.66 | 4827.29 | -940 | 867
| 5100 | 16.44 | 135.69 | 4917.55 | -958.46 | 885.67
| 5194 | 16.28 | 139.57 | 5007.75 | -978.01 | 903.5
| 5288 | 16.71 | 132.61 | 5097.89 | -997.19 | 922
| 5382 | 17.41 | 129.36 | 5187.75 | -1015.26 | 942.81
| 5477 | 17.67 | 129.97 | 5278.33 | -1033.53 | 964.85
| 5571 | 17.35 | 132.43 | 5367.98 | -1052.15 | 986.13
| 5665 | 16.97 | 132.63 | 5457.8 | -1070.9 | 1006.57
| 5759 | 16.94 | 132.26 | 5547.71 | -1089.4 | 1026.8
| 5854 | 15.74 | 131.29 | 5638.87 | -1107.21 | 1046.72
| 5948 | 13.89 | 131.47 | 5729.74 | -1123.1 | 1064.76
| 6042 | 13.79 | 134.75 | 5821.01 | -1138.46 | 1081.17
| 6137 | 12.49 | 136.21 | 5913.53 | -1153.84 | 1096.32
| 6231 | 10.55 | 136.56 | 6005.63 | -1167.43 | 1109.27
| 6325 | 9.76 | 134.81 | 6098.15 | -1179.29 | 1120.84
| 6420 | 8.62 | 135.16 | 6191.93 | -1190.02 | 1131.58
| 6514 | 7.33 | 138.11 | 6285.02 | -1199.48 | 1140.55
| 6608 | 5.8 | 143.07 | 6378.4 | -1207.74 | 1147.41
| 6703 | 5.36 | 138.59 | 6472.95 | -1214.9 | 1153.22
| 6797 | 4.66 | 141.75 | 6566.59 | -1221.2 | 1158.49
| 6891 | 3.96 | 145.62 | 6660.33 | -1226.87 | 1162.69
| 6985 | 3.61 | 143.16 | 6754.12 | -1231.92 | 1166.3
| 7079 | 2.9 | 148.87 | 6847.97 | -1236.32 | 1169.3
| 7174 | 3.68 | 136.16 | 6942.82 | -1240.58 | 1172.65
| 7290 | 4.33 | 140.87 | 7058.53 | -1246.66 | 1178
| 7385 | 2.36 | 139.1 | 7153.37 | -1250.92 | 1181.54
| 7479 | 1.6 | 161.93 | 7247.31 | -1253.63 | 1183.22
| 7573 | 0.91 | 173.48 | 7341.29 | -1255.62 | 1183.71
| 7668 | 1.16 | 176.78 | 7436.27 | -1257.33 | 1183.85
| 7762 | 1.27 | 202.56 | 7530.25 | -1259.24 | 1183.5
| 7856 | 1.06 | 101.6 | 7624.24 | -1260.38 | 1183.95
| 7950 | 2.58 | 70.09 | 7718.19 | -1259.84 | 1186.79
| 8022 | 2.64 | 61.86 | 7790.12 | -1258.5 | 1189.78
| 8116 | 1.93 | 68.98 | 7884.04 | -1256.91 | 1193.17
| 8233 | 2.59 | 56.66 | 8000.95 | -1254.75 | 1197.21
| 8327 | 1.75 | 57.02 | 8094.88 | -1252.8 | 1200.19
| 8421 | 1.97 | 32.39 | 8188.83 | -1250.66 | 1202.26
| 8515 | 1.4 | 37.32 | 8282.79 | -1248.38 | 1203.82
| 8610 | 0.82 | 23.39 | 8377.77 | -1246.83 | 1204.8
| 8704 | 0.07 | 164.57 | 8471.77 | -1246.27 | 1205.08
| 8799 | 0.57 | 222.88 | 8566.77 | -1246.68 | 1204.77
| 8893 | 0.97 | 239.38 | 8660.76 | -1247.42 | 1203.77
| 8987 | 1.3 | 203.67 | 8754.74 | -1248.8 | 1202.66
| 9081 | 1.53 | 208.75 | 8848.72 | -1250.88 | 1201.63
| 9175 | 1.03 | 220.74 | 8942.69 | -1252.62 | 1200.47
| 9270 | 1.12 | 218.19 | 9037.68 | -1254 | 1199.34
| 9364 | 1.49 | 218.75 | 9131.65 | -1255.67 | 1198.01
| 9459 | 0.32 | 201.96 | 9226.64 | -1256.88 | 1197.13
| 9553 | 0.64 | 157.72 | 9320.63 | -1257.61 | 1197.23
| 9647 | 0.97 | 102.58 | 9414.63 | -1258.27 | 1198.21
| 9742 | 1.07 | 106.04 | 9509.61 | -1258.69 | 1199.85
| 9836 | 1.56 | 74.74 | 9603.59 | -1258.6 | 1201.93
| 9931 | 0.74 | 81.3 | 9698.57 | -1258.16 | 1203.78
| 10025 | 1.36 | 47.56 | 9792.55 | -1257.32 | 1205.2
| 10119 | 1.25 | 52.14 | 9886.53 | -1255.94 | 1206.84
| 10213 | 0.84 | 77.64 | 9980.51 | -1255.16 | 1208.32
| 10308 | 0.6 | 94.55 | 10075.5 | -1255.05 | 1209.49
| 10402 | 0.2 | 76.28 | 10169.5 | -1255.05 | 1210.14
| 10497 | 0.12 | 245.6 | 10264.5 | -1255.05 | 1210.21
| 10591 | 0.19 | 168.93 | 10358.5 | -1255.25 | 1210.16
| 10686 | 0.53 | 253.51 | 10453.5 | -1255.53 | 1209.76
| 10779 | 0.98 | 236.03 | 10546.49 | -1256.09 | 1208.69
| 10873 | 1.14 | 233.03 | 10640.48 | -1257.1 | 1207.28
| 10968 | 1.44 | 244.46 | 10735.45 | -1258.19 | 1205.45
| 11063 | 1.27 | 249.55 | 10830.43 | -1259.07 | 1203.38
| 11157 | 1.41 | 261.69 | 10924.4 | -1259.6 | 1201.26
| 11251 | 2.03 | 251.96 | 11018.36 | -1260.28 | 1198.53
| 11345 | 1.29 | 237.96 | 11112.32 | -1261.36 | 1196.05
| 11440 | 1.15 | 236.03 | 11207.3 | -1262.46 | 1194.36
| 11534 | 1.9 | 243.37 | 11301.26 | -1263.69 | 1192.18
| 11629 | 2.22 | 246.61 | 11396.2 | -1265.12 | 1189.09
| 11727 | 2.1 | 251.84 | 11494.13 | -1266.44 | 1185.64
| 11821 | 2 | 248.13 | 11588.07 | -1267.58 | 1182.48
| 11916 | 2.55 | 243.58 | 11683 | -1269.14 | 1179.05
| 12010 | 2.87 | 249.74 | 11776.89 | -1270.89 | 1174.97
| 12105 | 2.93 | 251.59 | 11871.77 | -1272.48 | 1170.43
| 12200 | 2.92 | 244.95 | 11966.65 | -1274.27 | 1165.94
| 12294 | 2.96 | 244.95 | 12060.52 | -1276.31 | 1161.57
| 12388 | 2.96 | 248.84 | 12154.4 | -1278.21 | 1157.11
| 12482 | 3.34 | 247.88 | 12248.25 | -1280.12 | 1152.31
| 12576 | 3.81 | 250.98 | 12342.07 | -1282.17 | 1146.82
| 12670 | 3.95 | 246.06 | 12435.86 | -1284.5 | 1140.91
| 12799 | 3.95 | 246.06 | 12564.55 | -1288.11 | 1132.78

## Lookup (hidden)
North Reference | RetunValue | Grid Type | ReturnValue | Deviation Indicator | ReturnValue
| 2 |  | 0 |  | 2
True |  | SPCS-Colorado Central-NAD27 |  | Directional
Grid |  | SPCS-Colorado Central-NAD83 |  | High Angle
|  | SPCS-Colorado North-NAD27 |  | Horizontal
SPCS-Colorado North-NAD83
SPCS-Colorado South-NAD27
SPCS-Colorado South-NAD83
UTM-Zone 12 NAD27
UTM-Zone 12 NAD83
UTM-Zone 13 NAD27
UTM-Zone 13 NAD83