## Data
Header Information | measured depth (ft) | inclination (°) | azimuth (°) | true vertical depth (ft) | northing +N/-S (ft) | easting +E/-W (ft)
Operator Name | 0 | 0 | 0 | 0 | 0 | 0
Whiting Oil & Gas Corporation | 324 | 0.44 | 350.05 | 324 | 1.23 | -0.21
Operator Number | 417 | 0.89 | 81.62 | 416.99 | 1.68 | 0.44
| 509 | 2.46 | 87.65 | 508.95 | 1.87 | 3.12
Well Name and Number | 601 | 4.39 | 92.07 | 600.78 | 1.82 | 8.61
Razor FED #12F-1307A | 694 | 6.19 | 89.34 | 693.38 | 1.75 | 17.18
API Number (if available) | 786 | 7.73 | 89.8 | 784.7 | 1.83 | 28.33
| 879 | 10.09 | 89.41 | 876.57 | 1.93 | 42.73
Location: QQ SEC TWP RGE | 971 | 10.3 | 88.43 | 967.12 | 2.24 | 59.01
Sec.12-T10N-R58W | 1064 | 9.96 | 87.27 | 1058.67 | 2.85 | 75.36
Citing Type: Planned or Actual | 1156 | 9.91 | 86.79 | 1149.29 | 3.68 | 91.21
Actual | 1248 | 9.53 | 85.82 | 1239.97 | 4.67 | 106.71
Deviation Indicator | 1340 | 9.77 | 88.86 | 1330.67 | 5.39 | 122.11
Horizontal | 1432 | 10 | 89.56 | 1421.3 | 5.6 | 137.9
North Reference | 1524 | 10.12 | 90.71 | 1511.89 | 5.56 | 153.97
True | 1616 | 9.93 | 93.63 | 1602.48 | 4.96 | 169.97
Grid Type | 1709 | 9.91 | 93.24 | 1694.09 | 4 | 185.96
#VALUE! | 1801 | 8.83 | 90.07 | 1784.87 | 3.54 | 200.93
| 1844 | 8.29 | 90.35 | 1827.39 | 3.52 | 207.33
| 1982 | 7.1 | 90.58 | 1964.14 | 3.37 | 225.8
| 2074 | 9.09 | 81.71 | 2055.22 | 4.36 | 238.68
| 2166 | 8.48 | 75.53 | 2146.15 | 7.11 | 252.44
| 2258 | 10.73 | 73.38 | 2236.85 | 11.25 | 267.22
| 2350 | 10.78 | 70.15 | 2327.24 | 16.62 | 283.52
| 2442 | 10.56 | 81.28 | 2417.65 | 20.82 | 299.95
| 2534 | 10.87 | 88.66 | 2508.05 | 22.31 | 316.95
| 2626 | 10.47 | 86.41 | 2598.46 | 23.03 | 333.97
| 2718 | 10 | 85.24 | 2689 | 24.22 | 350.27
| 2810 | 9.71 | 83.76 | 2779.64 | 25.72 | 365.94
| 2994 | 9.2 | 93.57 | 2961.15 | 26.49 | 396.05
| 3086 | 7.99 | 92.77 | 3052.12 | 25.73 | 409.78
| 3269 | 8.22 | 85.35 | 3233.3 | 26.17 | 435.52
| 3361 | 9.84 | 71.54 | 3324.16 | 29.2 | 449.54
| 3454 | 10.25 | 61.45 | 3415.74 | 35.67 | 464.34
| 3546 | 11.09 | 66.83 | 3506.16 | 43.06 | 479.67
| 3638 | 12.35 | 73.14 | 3596.24 | 49.4 | 497.22
| 3730 | 12.5 | 82.35 | 3686.09 | 53.58 | 516.5
| 3822 | 12.47 | 91.79 | 3775.93 | 54.59 | 536.3
| 3914 | 10.45 | 90.71 | 3866.09 | 54.18 | 554.58
| 4005 | 8.51 | 87.56 | 3955.84 | 54.36 | 569.56
| 4097 | 6.83 | 83.25 | 4047.02 | 55.3 | 581.79
| 4189 | 6.19 | 82.6 | 4138.42 | 56.58 | 592.14
| 4281 | 5.99 | 81.49 | 4229.9 | 57.93 | 601.81
| 4373 | 6.38 | 76.99 | 4321.37 | 59.79 | 611.54
| 4465 | 7.28 | 98.02 | 4412.73 | 60.12 | 622.29
| 4557 | 5.07 | 129.87 | 4504.22 | 56.7 | 631.19
| 4649 | 2.03 | 191.64 | 4596.05 | 52.5 | 633.98
| 4741 | 2.42 | 212.5 | 4687.99 | 49.27 | 632.61
| 4833 | 2.24 | 197.32 | 4779.91 | 45.91 | 631.03
| 4925 | 2.05 | 183.86 | 4871.85 | 42.55 | 630.38
| 5017 | 2.02 | 173.79 | 4963.79 | 39.3 | 630.45
| 5109 | 2.43 | 160.04 | 5055.72 | 35.85 | 631.29
| 5201 | 2.15 | 159.33 | 5147.65 | 32.41 | 632.56
| 5293 | 8.36 | 160.1 | 5239.21 | 24.5 | 635.45
| 5339 | 13.92 | 164.98 | 5284.33 | 16 | 638.02
| 5385 | 18.39 | 165.59 | 5328.5 | 3.62 | 641.27
| 5431 | 23.81 | 167.54 | 5371.4 | -12.48 | 645.08
| 5477 | 28.03 | 170.05 | 5412.77 | -32.21 | 648.95
| 5523 | 33.1 | 173.05 | 5452.37 | -55.34 | 652.34
| 5569 | 34.31 | 171.91 | 5490.63 | -80.64 | 655.68
| 5615 | 39.26 | 171.74 | 5527.46 | -107.9 | 659.6
| 5661 | 40.79 | 171.71 | 5562.69 | -137.17 | 663.86
| 5707 | 46.11 | 171.98 | 5596.07 | -168.48 | 668.34
| 5753 | 47.98 | 170.27 | 5627.42 | -201.74 | 673.54
| 5799 | 54.9 | 171.99 | 5656.07 | -237.26 | 679.06
| 5845 | 58.8 | 175.86 | 5681.23 | -275.54 | 683.11
| 5891 | 65.96 | 176.55 | 5702.54 | -316.18 | 685.79
| 5937 | 70.46 | 180.24 | 5719.62 | -358.86 | 686.97
| 5983 | 77.57 | 182.26 | 5732.28 | -403.04 | 685.99
| 6029 | 77.97 | 182.13 | 5742.02 | -447.96 | 684.27
| 6075 | 77.65 | 182.14 | 5751.74 | -492.89 | 682.59
| 6122 | 77.19 | 181.36 | 5761.97 | -538.74 | 681.19
| 6168 | 76.24 | 180.69 | 5772.54 | -583.5 | 680.39
| 6215 | 79.94 | 178.68 | 5782.24 | -629.48 | 680.65
| 6239 | 83.97 | 177.88 | 5785.6 | -653.23 | 681.36
| 6294 | 88.52 | 175.45 | 5789.2 | -708 | 684.56
| 6387 | 88.35 | 175.22 | 5791.74 | -800.65 | 692.12
| 6481 | 91.71 | 176.85 | 5791.69 | -894.41 | 698.62
| 6573 | 91.93 | 175.79 | 5788.77 | -986.17 | 704.52
| 6666 | 92.32 | 175.36 | 5785.32 | -1078.83 | 711.69
| 6759 | 90.08 | 178.25 | 5783.37 | -1171.65 | 716.87
| 6852 | 90.7 | 178.61 | 5782.74 | -1264.61 | 719.42
| 6944 | 89.13 | 180.42 | 5782.88 | -1356.6 | 720.2
| 7037 | 89.3 | 179.62 | 5784.15 | -1449.59 | 720.16
| 7131 | 91.04 | 180.88 | 5783.87 | -1543.59 | 719.75
| 7224 | 90.11 | 182.3 | 5782.94 | -1636.54 | 717.17
| 7317 | 90.28 | 185.17 | 5782.62 | -1729.34 | 711.12
| 7409 | 90.36 | 183.67 | 5782.11 | -1821.06 | 704.03
| 7502 | 90.36 | 184.28 | 5781.52 | -1913.83 | 697.58
| 7595 | 90.76 | 184.97 | 5780.62 | -2006.52 | 690.08
| 7687 | 90.73 | 184.63 | 5779.42 | -2098.19 | 682.38
| 7781 | 90.84 | 184.94 | 5778.13 | -2191.86 | 674.54
| 7874 | 91.01 | 185.15 | 5776.63 | -2284.49 | 666.37
| 7967 | 89.19 | 183.4 | 5776.47 | -2377.22 | 659.43
| 8060 | 88.94 | 179.76 | 5777.99 | -2470.16 | 656.87
| 8152 | 88.15 | 178.47 | 5780.32 | -2562.11 | 658.29
| 8245 | 90.64 | 179.34 | 5781.3 | -2655.08 | 660.07
| 8338 | 91.01 | 179.76 | 5779.96 | -2748.07 | 660.8
| 8431 | 90.45 | 178.53 | 5778.78 | -2841.05 | 662.19
| 8524 | 91.01 | 178.56 | 5777.6 | -2934.01 | 664.55
| 8617 | 90.48 | 177.81 | 5776.39 | -3026.96 | 667.49
| 8709 | 88.83 | 176.34 | 5776.94 | -3118.83 | 672.19
| 8801 | 91.62 | 177.92 | 5776.58 | -3210.7 | 676.79
| 8894 | 92.18 | 179.47 | 5773.49 | -3303.62 | 678.91
| 8986 | 91.85 | 180.8 | 5770.26 | -3395.56 | 678.69
| 9078 | 89.58 | 180.78 | 5769.11 | -3487.54 | 677.42
| 9171 | 89.47 | 180.42 | 5769.88 | -3580.53 | 676.45
| 9263 | 89.69 | 180.08 | 5770.56 | -3672.53 | 676.05
| 9358 | 90.2 | 180.53 | 5770.65 | -3767.53 | 675.54
| 9450 | 90.08 | 180.56 | 5770.42 | -3859.52 | 674.67
| 9542 | 90.11 | 180.21 | 5770.27 | -3951.52 | 674.05
| 9635 | 90.08 | 180.18 | 5770.12 | -4044.52 | 673.73
| 9727 | 90.14 | 180.41 | 5769.94 | -4136.52 | 673.26
| 9819 | 90.06 | 180.55 | 5769.78 | -4228.51 | 672.49
| 9912 | 89.69 | 180.01 | 5769.98 | -4321.51 | 672.03
| 10004 | 90.08 | 182.76 | 5770.17 | -4413.48 | 669.81
| 10096 | 88.32 | 188.52 | 5771.45 | -4504.98 | 660.78
| 10188 | 87.09 | 188.29 | 5775.14 | -4595.92 | 647.34
| 10280 | 86.92 | 185.28 | 5779.94 | -4687.14 | 636.49
| 10373 | 86.92 | 182.04 | 5784.94 | -4779.8 | 630.56
| 10465 | 88.07 | 179.2 | 5788.96 | -4871.7 | 629.56
| 10558 | 89.8 | 178.82 | 5790.69 | -4964.66 | 631.17
| 10650 | 91.62 | 179.64 | 5789.55 | -5056.64 | 632.41
| 10742 | 89.97 | 181.15 | 5788.28 | -5148.63 | 631.77
| 10834 | 88.55 | 181.39 | 5789.47 | -5240.59 | 629.73
| 10926 | 88.24 | 185.34 | 5792.04 | -5332.38 | 624.34
| 11018 | 86.5 | 186.51 | 5796.26 | -5423.79 | 614.85
| 11110 | 87.96 | 183.32 | 5800.71 | -5515.33 | 606.98
| 11202 | 88.38 | 179.38 | 5803.65 | -5607.24 | 604.82
| 11294 | 89.5 | 176.96 | 5805.35 | -5699.17 | 607.75
| 11385 | 89.05 | 177.35 | 5806.5 | -5790.05 | 612.27
| 11477 | 88.88 | 176.24 | 5808.17 | -5881.89 | 617.41
| 11569 | 91.51 | 174.94 | 5807.85 | -5973.6 | 624.49
| 11661 | 92.04 | 174.77 | 5805 | -6065.19 | 632.73
| 11753 | 92.6 | 175.27 | 5801.28 | -6156.77 | 640.71
| 11844 | 92.21 | 176.39 | 5797.46 | -6247.44 | 647.32
| 11936 | 91.9 | 178.34 | 5794.16 | -6339.28 | 651.55
| 12028 | 89.39 | 179.51 | 5793.13 | -6431.25 | 653.27
| 12120 | 88.04 | 177.4 | 5795.19 | -6523.19 | 655.75
| 12212 | 90.56 | 177.46 | 5796.31 | -6615.08 | 659.88
| 12304 | 91.32 | 178.65 | 5794.8 | -6707.01 | 663
| 12396 | 91.04 | 178.99 | 5792.91 | -6798.97 | 664.89
| 12488 | 90.95 | 178.88 | 5791.31 | -6890.94 | 666.6
| 12579 | 90.84 | 178.84 | 5789.89 | -6981.91 | 668.41
| 12671 | 90.36 | 177.71 | 5788.93 | -7073.87 | 671.18
| 12763 | 88.91 | 175.65 | 5789.51 | -7165.7 | 676.51
| 12855 | 88.55 | 175.39 | 5791.55 | -7257.4 | 683.7
| 12947 | 90.08 | 176.67 | 5792.65 | -7349.17 | 690.06
| 13039 | 88.99 | 174.76 | 5793.4 | -7440.9 | 696.94
| 13131 | 90.73 | 179.1 | 5793.62 | -7532.74 | 701.86
| 13223 | 91.37 | 179.14 | 5791.94 | -7624.72 | 703.28
| 13315 | 91.93 | 178.93 | 5789.29 | -7716.66 | 704.82
| 13407 | 90.95 | 180.18 | 5786.98 | -7808.63 | 705.54
| 13499 | 91.26 | 179.81 | 5785.2 | -7900.61 | 705.55
| 13591 | 91.59 | 179.94 | 5782.91 | -7992.58 | 705.75
| 13683 | 90.78 | 180.58 | 5781.01 | -8084.56 | 705.33
| 13775 | 91.18 | 180.12 | 5779.44 | -8176.55 | 704.77
| 13831 | 91.18 | 180.12 | 5778.28 | -8232.53 | 704.65

## Lookup (hidden)
North Reference | RetunValue | Grid Type | ReturnValue | Deviation Indicator | ReturnValue
| 2 |  | 0 |  | 4
True |  | SPCS-Colorado Central-NAD27 |  | Directional
Grid |  | SPCS-Colorado Central-NAD83 |  | High Angle
|  | SPCS-Colorado North-NAD27 |  | Horizontal
SPCS-Colorado North-NAD83
SPCS-Colorado South-NAD27
SPCS-Colorado South-NAD83
UTM-Zone 12 NAD27
UTM-Zone 12 NAD83
UTM-Zone 13 NAD27
UTM-Zone 13 NAD83