## Data
Header Information | measured depth (ft) | inclination (°) | azimuth (°) | true vertical depth (ft) | northing +N/-S (ft) | easting +E/-W (ft)
Operator Name | 161 | 0.88 | 145.62 | 160.99 | -1.02 | 0.7
WPX Energy Rocky Mountain, LLC | 252 | 2.11 | 109.32 | 251.96 | -2.15 | 2.67
Operator Number | 343 | 4.31 | 108 | 342.81 | -3.76 | 7.51
96850 | 434 | 6.86 | 113.19 | 433.38 | -6.96 | 15.76
Well Name and Number | 524 | 7.75 | 117.79 | 522.64 | -11.91 | 26.07
RGU 43-26-198 | 615 | 9.67 | 119.12 | 612.59 | -18.49 | 38.17
API Number (if available) | 707 | 10.46 | 118.9 | 703.17 | -26.28 | 52.23
05-103-11991 | 798 | 11.52 | 116.79 | 792.5 | -34.37 | 67.58
Location: QQ SEC TWP RGE | 889 | 11.61 | 120.57 | 881.66 | -43.12 | 83.57
Sec 26 T1S R98W | 981 | 12.49 | 120.22 | 971.63 | -52.84 | 100.14
Citing Type: Planned or Actual | 1075 | 11.34 | 121.45 | 1063.6 | -62.78 | 116.81
Actual | 1169 | 10.11 | 121.71 | 1155.96 | -71.94 | 131.71
Deviation Indicator | 1264 | 10.11 | 120.39 | 1249.49 | -80.54 | 146
Directional | 1358 | 10.99 | 118.55 | 1341.9 | -88.99 | 160.98
North Reference | 1452 | 10.99 | 116.88 | 1434.17 | -97.33 | 176.85
True | 1546 | 10.02 | 119.43 | 1526.6 | -105.4 | 191.96
Grid Type | 1641 | 9.67 | 124.35 | 1620.2 | -113.96 | 205.75
#VALUE! | 1735 | 9.76 | 122.15 | 1712.85 | -122.65 | 219.01
| 1805 | 9.62 | 121.35 | 1781.85 | -128.85 | 229.03
| 1899 | 9.45 | 120.77 | 1874.55 | -136.89 | 242.37
| 1994 | 9.91 | 120.94 | 1968.2 | -145.08 | 256.08
| 2088 | 10.29 | 122.21 | 2060.74 | -153.71 | 270.12
| 2182 | 9.69 | 115.83 | 2153.32 | -161.64 | 284.35
| 2277 | 9.72 | 114.37 | 2246.96 | -168.43 | 298.85
| 2371 | 9.71 | 118.96 | 2339.61 | -175.54 | 313.01
| 2465 | 10.24 | 118.13 | 2432.19 | -183.32 | 327.32
| 2559 | 10.63 | 119.04 | 2524.64 | -191.47 | 342.26
| 2654 | 10.62 | 119.77 | 2618.01 | -200.07 | 357.52
| 2748 | 10.41 | 122.41 | 2710.43 | -208.92 | 372.21
| 2842 | 10.82 | 122.74 | 2802.82 | -218.24 | 386.8
| 2936 | 10.3 | 119.5 | 2895.23 | -227.15 | 401.54
| 3031 | 9.03 | 118.15 | 2988.88 | -234.85 | 415.51
| 3125 | 8.61 | 118.58 | 3081.77 | -241.7 | 428.19
| 3219 | 8.71 | 116.5 | 3174.7 | -248.24 | 440.74
| 3313 | 8.45 | 119.32 | 3267.65 | -254.8 | 453.13
| 3408 | 8.74 | 119.52 | 3361.58 | -261.77 | 465.49
| 3502 | 8.88 | 120.7 | 3454.47 | -269 | 477.95
| 3596 | 8.97 | 119.14 | 3547.33 | -276.27 | 490.59
| 3691 | 8.86 | 119.88 | 3641.18 | -283.52 | 503.4
| 3785 | 8.99 | 122.14 | 3734.05 | -291.03 | 515.89
| 3879 | 9.05 | 120.96 | 3826.88 | -298.74 | 528.45
| 4161 | 8.53 | 118.09 | 4105.57 | -320 | 565.92
| 4256 | 8.97 | 116.61 | 4199.47 | -326.64 | 578.76
| 4350 | 9.84 | 120.95 | 4292.2 | -334.05 | 592.2
| 4444 | 9.37 | 123.73 | 4384.89 | -342.43 | 605.45
| 4539 | 8.27 | 121.16 | 4478.76 | -350.26 | 617.73
| 4633 | 8.46 | 117.76 | 4571.76 | -356.98 | 629.64
| 4727 | 8.97 | 117.76 | 4664.68 | -363.61 | 642.24
| 4822 | 10.55 | 113.54 | 4758.3 | -370.54 | 656.77
| 4916 | 10.9 | 114.59 | 4850.66 | -377.67 | 672.74
| 5010 | 10.25 | 113.54 | 4943.06 | -384.71 | 688.49
| 5104 | 11.13 | 114.75 | 5035.43 | -391.85 | 704.39
| 5199 | 11.08 | 115.21 | 5128.65 | -399.57 | 720.98
| 5293 | 10.92 | 112.09 | 5220.92 | -406.77 | 737.4
| 5387 | 9.94 | 111.69 | 5313.37 | -413.12 | 753.19
| 5481 | 9.58 | 110.02 | 5406.01 | -418.79 | 768.08
| 5576 | 9.06 | 106.24 | 5499.76 | -423.59 | 782.69
| 5692 | 8.89 | 104.48 | 5614.34 | -428.39 | 800.14
| 5786 | 9.24 | 99.04 | 5707.16 | -431.39 | 814.62
| 5881 | 8.16 | 111.69 | 5801.08 | -435.08 | 828.42
| 5975 | 7.2 | 123.83 | 5894.24 | -440.83 | 839.51
| 6069 | 7.01 | 126.02 | 5987.52 | -447.48 | 849.05
| 6163 | 6.39 | 125.43 | 6080.88 | -453.88 | 857.95
| 6258 | 5.75 | 122.37 | 6175.34 | -459.5 | 866.28
| 6352 | 5.01 | 126.85 | 6268.93 | -464.48 | 873.54
| 6446 | 4.61 | 121.52 | 6362.6 | -468.92 | 880.04
| 6541 | 4.55 | 121.24 | 6457.29 | -472.87 | 886.52
| 6635 | 4.12 | 121.84 | 6551.02 | -476.58 | 892.57
| 6729 | 3.97 | 120.51 | 6644.79 | -480.01 | 898.25
| 6824 | 2.37 | 146.28 | 6739.65 | -483.32 | 902.17
| 6918 | 2.29 | 152.55 | 6833.57 | -486.6 | 904.12
| 7012 | 2.35 | 142.41 | 6927.49 | -489.79 | 906.16
| 7106 | 2.35 | 146.06 | 7021.41 | -492.92 | 908.41
| 7201 | 1.81 | 128.79 | 7116.35 | -495.48 | 910.67
| 7295 | 1.93 | 95.68 | 7210.3 | -496.56 | 913.4
| 7389 | 1.61 | 100.57 | 7304.26 | -496.96 | 916.27
| 7484 | 1.58 | 61.38 | 7399.23 | -496.58 | 918.73
| 7578 | 1.34 | 58.11 | 7493.19 | -495.38 | 920.8
| 7672 | 1.05 | 60 | 7587.17 | -494.37 | 922.48
| 7767 | 2.42 | 1.77 | 7682.13 | -491.93 | 923.3
| 7861 | 2.66 | 2.5 | 7776.04 | -487.76 | 923.45
| 7954 | 2.36 | 10.66 | 7868.95 | -483.73 | 923.9
| 8050 | 1.84 | 1.93 | 7964.89 | -480.24 | 924.32
| 8144 | 1.39 | 356.98 | 8058.85 | -477.6 | 924.31
| 8238 | 1.35 | 3.28 | 8152.82 | -475.35 | 924.31
| 8333 | 0.44 | 5.31 | 8247.81 | -473.87 | 924.41
| 8427 | 0.71 | 248 | 8341.81 | -473.73 | 923.91
| 8521 | 1.03 | 239.45 | 8435.8 | -474.38 | 922.64
| 8615 | 1.93 | 221.5 | 8529.77 | -475.99 | 920.86
| 8709 | 2.18 | 233.43 | 8623.71 | -478.24 | 918.38
| 8803 | 1.31 | 258.88 | 8717.66 | -479.52 | 915.89
| 8898 | 1.35 | 249.56 | 8812.64 | -480.12 | 913.77
| 8992 | 1.6 | 255.26 | 8906.61 | -480.84 | 911.47
| 9086 | 1.76 | 258.78 | 9000.57 | -481.45 | 908.78
| 9180 | 1.81 | 259.98 | 9094.52 | -481.99 | 905.9
| 9274 | 1.71 | 241.11 | 9188.48 | -482.93 | 903.21
| 9364 | 0.84 | 219.24 | 9278.45 | -484.09 | 901.62
| 9459 | 2.17 | 94.04 | 9373.43 | -484.75 | 902.97
| 9553 | 2.52 | 64.19 | 9467.36 | -483.98 | 906.61
| 9647 | 1.82 | 60.68 | 9561.29 | -482.35 | 909.77
| 9741 | 2.46 | 46.75 | 9655.22 | -480.23 | 912.54
| 9835 | 1.62 | 48.57 | 9749.16 | -477.97 | 915.01
| 9930 | 1.67 | 20.98 | 9844.13 | -475.79 | 916.51
| 10024 | 1.5 | 8.76 | 9938.09 | -473.3 | 917.19
| 10118 | 1.01 | 336.77 | 10032.07 | -471.32 | 917.05
| 10213 | 1.13 | 316.45 | 10127.05 | -469.87 | 916.07
| 10307 | 0.56 | 279.6 | 10221.04 | -469.12 | 914.98
| 10407 | 1.42 | 256.03 | 10321.03 | -469.34 | 913.3
| 10496 | 1.24 | 240.11 | 10410 | -470.09 | 911.39
| 10590 | 0.71 | 247.7 | 10503.99 | -470.81 | 909.97
| 10684 | 0.98 | 250.63 | 10597.98 | -471.3 | 908.67
| 10778 | 1.49 | 244.96 | 10691.96 | -472.09 | 906.81
| 10873 | 1.61 | 238.56 | 10786.92 | -473.31 | 904.55
| 10967 | 2.07 | 229.4 | 10880.87 | -475.1 | 902.14
| 11062 | 2.46 | 230.83 | 10975.8 | -477.5 | 899.25
| 11156 | 2.11 | 227.54 | 11069.72 | -479.95 | 896.41
| 11250 | 1.4 | 221.47 | 11163.68 | -481.97 | 894.37
| 11345 | 1.23 | 108.68 | 11258.67 | -483.17 | 894.57
| 11439 | 0.64 | 149.92 | 11352.65 | -483.95 | 895.79
| 11533 | 0.48 | 175.71 | 11446.65 | -484.79 | 896.08
| 11627 | 0.6 | 182.46 | 11540.65 | -485.68 | 896.09
| 11721 | 1.28 | 213.73 | 11634.63 | -487.04 | 895.49
| 11816 | 1.59 | 215.31 | 11729.6 | -489 | 894.14
| 11911 | 1.78 | 215.97 | 11824.56 | -491.27 | 892.51
| 12005 | 1.95 | 212.28 | 11918.51 | -493.81 | 890.8
| 12099 | 2.05 | 211.09 | 12012.45 | -496.6 | 889.07
| 12288 | 1.95 | 215.6 | 12201.34 | -502.11 | 885.46
| 12382 | 2.38 | 219.93 | 12295.27 | -504.9 | 883.27
| 12510 | 2.38 | 219.93 | 12423.16 | -508.98 | 879.86

## Lookup (hidden)
North Reference | RetunValue | Grid Type | ReturnValue | Deviation Indicator | ReturnValue
| 2 |  | 0 |  | 2
True |  | SPCS-Colorado Central-NAD27 |  | Directional
Grid |  | SPCS-Colorado Central-NAD83 |  | High Angle
|  | SPCS-Colorado North-NAD27 |  | Horizontal
SPCS-Colorado North-NAD83
SPCS-Colorado South-NAD27
SPCS-Colorado South-NAD83
UTM-Zone 12 NAD27
UTM-Zone 12 NAD83
UTM-Zone 13 NAD27
UTM-Zone 13 NAD83