## Data
Header Information | measured depth (ft) | inclination (°) | azimuth (°) | true vertical depth (ft) | northing +N/-S (ft) | easting +E/-W (ft)
Operator Name | 0 | 0 | 0 | 0 | 0 | 0
Whiting Oil & Gas Corporation | 324 | 0.99 | 124.66 | 323.98 | -1.59 | 2.3
Operator Number | 417 | 2.16 | 140.74 | 416.95 | -3.41 | 4.07
| 509 | 3.79 | 142.04 | 508.82 | -7.15 | 7.04
Well Name and Number | 601 | 6.25 | 138.59 | 600.46 | -13.3 | 12.22
Razor 12F-0108B | 694 | 8.05 | 142.26 | 692.73 | -22.25 | 19.56
API Number (if available) | 786 | 10.65 | 142.95 | 783.5 | -34.13 | 28.62
| 879 | 12.62 | 140.03 | 874.59 | -48.77 | 40.33
Location: QQ SEC TWP RGE | 971 | 14.81 | 139 | 963.96 | -65.35 | 54.5
Sec.12-T10N-R58W | 1064 | 16.55 | 140.3 | 1053.5 | -84.52 | 70.76
Citing Type: Planned or Actual | 1156 | 17.03 | 139.69 | 1141.57 | -104.87 | 87.85
Actual | 1248 | 17.5 | 139.41 | 1229.43 | -125.65 | 105.56
Deviation Indicator | 1432 | 18.06 | 141.8 | 1404.64 | -169.07 | 141.2
Horizontal | 1524 | 18.78 | 143.8 | 1491.93 | -192.23 | 158.77
North Reference | 1616 | 17.26 | 139.23 | 1579.42 | -214.52 | 176.43
True | 1801 | 16.36 | 139.45 | 1756.51 | -255.1 | 211.29
Grid Type | 1844 | 15.92 | 138.91 | 1797.82 | -264.15 | 219.1
#VALUE! | 1982 | 14.08 | 134.67 | 1931.11 | -290.22 | 243.48
| 2074 | 15.73 | 130.39 | 2020.02 | -306.17 | 260.94
| 2166 | 15.34 | 126.4 | 2108.66 | -321.47 | 280.24
| 2258 | 14.67 | 129.88 | 2197.52 | -336.16 | 298.97
| 2350 | 15.55 | 136.56 | 2286.35 | -352.59 | 316.39
| 2442 | 14.81 | 132.51 | 2375.14 | -369.49 | 333.54
| 2534 | 14.45 | 126.93 | 2464.16 | -384.33 | 351.38
| 2626 | 17.07 | 129.3 | 2552.7 | -399.78 | 371.01
| 2718 | 18.43 | 129.63 | 2640.31 | -417.61 | 392.66
| 2810 | 18.09 | 125.45 | 2727.69 | -435.17 | 415.5
| 2902 | 17.48 | 133.53 | 2815.3 | -452.97 | 437.16
| 3086 | 17.63 | 139.13 | 2990.74 | -493.08 | 475.43
| 3177 | 17.04 | 137.41 | 3077.61 | -513.32 | 493.47
| 3269 | 15.64 | 132.93 | 3165.9 | -531.69 | 511.67
| 3361 | 14.11 | 130.12 | 3254.81 | -547.36 | 529.33
| 3454 | 16.68 | 130.93 | 3344.47 | -563.41 | 548.08
| 3545 | 16.01 | 134.94 | 3431.79 | -580.84 | 566.83
| 3638 | 15.14 | 134.63 | 3521.38 | -598.43 | 584.56
| 3729 | 14.68 | 133.08 | 3609.31 | -614.65 | 601.43
| 3821 | 15.51 | 131.83 | 3698.14 | -630.82 | 619.12
| 3913 | 15.55 | 131.34 | 3786.78 | -647.17 | 637.54
| 4005 | 14.68 | 131.51 | 3875.6 | -663.04 | 655.53
| 4097 | 13.45 | 128.48 | 3964.84 | -677.42 | 672.63
| 4189 | 15.66 | 133.63 | 4053.88 | -692.65 | 690
| 4281 | 14.42 | 138.37 | 4142.73 | -709.78 | 706.6
| 4373 | 13.67 | 134.29 | 4231.98 | -725.94 | 721.99
| 4465 | 12.71 | 132.3 | 4321.56 | -740.34 | 737.26
| 4557 | 11.65 | 133.7 | 4411.48 | -753.57 | 751.46
| 4649 | 9.73 | 134.16 | 4501.88 | -765.4 | 763.75
| 4741 | 8.25 | 133.83 | 4592.75 | -775.39 | 774.09
| 4833 | 6.54 | 136.77 | 4683.98 | -783.78 | 782.44
| 4925 | 5.83 | 132.8 | 4775.45 | -790.77 | 789.46
| 5017 | 4.72 | 126.61 | 4867.06 | -796.2 | 795.93
| 5109 | 3.57 | 123.23 | 4958.81 | -800.03 | 801.36
| 5201 | 3.33 | 115.9 | 5050.65 | -802.77 | 806.16
| 5293 | 2.58 | 116.89 | 5142.53 | -804.87 | 810.41
| 5385 | 2.52 | 119.61 | 5234.43 | -806.81 | 814.02
| 5477 | 6.52 | 353.3 | 5326.25 | -802.61 | 815.17
| 5523 | 9.4 | 3.32 | 5371.81 | -796.27 | 815.08
| 5569 | 12.45 | 0.51 | 5416.97 | -787.56 | 815.34
| 5614 | 16.34 | 7.98 | 5460.55 | -776.43 | 816.27
| 5661 | 19.8 | 10.91 | 5505.23 | -762.06 | 818.69
| 5707 | 25.01 | 11.83 | 5547.74 | -744.88 | 822.16
| 5753 | 28.31 | 11.79 | 5588.84 | -724.68 | 826.39
| 5799 | 29.56 | 12.8 | 5629.1 | -702.94 | 831.13
| 5845 | 32.21 | 12.46 | 5668.57 | -679.9 | 836.29
| 5890 | 35.57 | 14.16 | 5705.92 | -655.49 | 842.08
| 5937 | 38.77 | 12.94 | 5743.37 | -627.89 | 848.72
| 5983 | 45.37 | 11.76 | 5777.5 | -597.79 | 855.29
| 6029 | 51.37 | 11.9 | 5808.04 | -564.16 | 862.34
| 6085 | 61.04 | 10.21 | 5839.16 | -518.53 | 871.21
| 6131 | 67.16 | 8.69 | 5859.24 | -477.73 | 877.99
| 6177 | 76.78 | 6.51 | 5873.46 | -434.43 | 883.74
| 6223 | 84.35 | 5.64 | 5881 | -389.34 | 888.54
| 6239 | 86.64 | 4.03 | 5882.26 | -373.44 | 889.88
| 6313 | 91.15 | 355.33 | 5883.69 | -299.55 | 889.46
| 6407 | 91.48 | 354.93 | 5881.53 | -205.91 | 881.49
| 6500 | 90.08 | 352.76 | 5880.26 | -113.47 | 871.52
| 6593 | 89.86 | 353.06 | 5880.31 | -21.18 | 860.04
| 6685 | 89.02 | 354.98 | 5881.21 | 70.31 | 850.45
| 6778 | 89.22 | 357.96 | 5882.64 | 163.12 | 844.73
| 6871 | 88.8 | 359.82 | 5884.25 | 256.08 | 842.93
| 6964 | 88.1 | 358.82 | 5886.76 | 349.04 | 841.82
| 7056 | 88.77 | 358.17 | 5889.27 | 440.97 | 839.41
| 7150 | 89.78 | 358.06 | 5890.46 | 534.91 | 836.32
| 7243 | 90.87 | 357.45 | 5889.94 | 627.84 | 832.67
| 7336 | 90.28 | 0.21 | 5889 | 720.8 | 830.78
| 7428 | 90.81 | 0.19 | 5888.13 | 812.8 | 831.1
| 7522 | 91.68 | 359.79 | 5886.09 | 906.77 | 831.08
| 7614 | 89.22 | 1.02 | 5885.36 | 998.76 | 831.73
| 7707 | 87.32 | 1.35 | 5888.17 | 1091.69 | 833.65
| 7800 | 87.9 | 0.88 | 5892.05 | 1184.59 | 835.46
| 7893 | 88.18 | 0.58 | 5895.23 | 1277.53 | 836.65
| 7986 | 89.05 | 0.62 | 5897.48 | 1370.5 | 837.62
| 8079 | 89.72 | 0.48 | 5898.48 | 1463.49 | 838.51
| 8172 | 90.39 | 0.08 | 5898.39 | 1556.49 | 838.97
| 8265 | 91.51 | 0.25 | 5896.84 | 1649.47 | 839.23
| 8357 | 89.3 | 1.23 | 5896.19 | 1741.46 | 840.42
| 8450 | 89.3 | 0.84 | 5897.33 | 1834.43 | 842.1
| 8543 | 89.5 | 0.48 | 5898.3 | 1927.42 | 843.17
| 8636 | 90.5 | 1.29 | 5898.3 | 2020.41 | 844.61
| 8728 | 88.69 | 1.27 | 5898.95 | 2112.38 | 846.66
| 8821 | 88.97 | 0.67 | 5900.85 | 2205.35 | 848.24
| 8913 | 89.22 | 0.26 | 5902.31 | 2297.33 | 848.99
| 9005 | 89.53 | 359.96 | 5903.31 | 2389.33 | 849.16
| 9098 | 89.89 | 359.53 | 5903.78 | 2482.32 | 848.75
| 9190 | 91.37 | 0.17 | 5902.77 | 2574.31 | 848.51
| 9282 | 91.87 | 359.94 | 5900.17 | 2666.28 | 848.6
| 9375 | 90.45 | 0.72 | 5898.29 | 2759.25 | 849.13
| 9467 | 90.95 | 0.41 | 5897.16 | 2851.24 | 850.04
| 9560 | 91.54 | 0 | 5895.14 | 2944.22 | 850.37
| 9652 | 89.52 | 359.54 | 5894.29 | 3036.21 | 850
| 9745 | 90.03 | 359.4 | 5894.66 | 3129.2 | 849.14
| 9837 | 89.92 | 358.22 | 5894.7 | 3221.18 | 847.23
| 9929 | 89.72 | 357.31 | 5894.98 | 3313.11 | 843.64
| 10021 | 89.86 | 356.35 | 5895.32 | 3404.97 | 838.56
| 10113 | 89.5 | 357.36 | 5895.84 | 3496.83 | 833.51
| 10205 | 90.34 | 357.57 | 5895.96 | 3588.74 | 829.44
| 10298 | 91.31 | 359.53 | 5894.62 | 3681.69 | 827.09
| 10390 | 90.67 | 0.81 | 5893.03 | 3773.67 | 827.36
| 10483 | 90.28 | 0.94 | 5892.26 | 3866.66 | 828.78
| 10575 | 90.84 | 1.02 | 5891.36 | 3958.64 | 830.35
| 10667 | 91.03 | 0.64 | 5889.86 | 4050.62 | 831.69
| 10759 | 89.92 | 2.1 | 5889.1 | 4142.59 | 833.88
| 10851 | 90.31 | 1.81 | 5888.92 | 4234.53 | 837.02
| 10943 | 89.22 | 2.06 | 5889.29 | 4326.48 | 840.13
| 11035 | 89.8 | 1.87 | 5890.08 | 4418.42 | 843.28
| 11127 | 90.08 | 1.66 | 5890.18 | 4510.38 | 846.12
| 11219 | 89.92 | 1.41 | 5890.18 | 4602.34 | 848.58
| 11311 | 89.94 | 1.2 | 5890.29 | 4694.32 | 850.68
| 11403 | 89.89 | 1.36 | 5890.43 | 4786.3 | 852.73
| 11495 | 90.5 | 1.65 | 5890.11 | 4878.26 | 855.15
| 11587 | 90.98 | 1.65 | 5888.92 | 4970.22 | 857.8
| 11679 | 91.45 | 1.57 | 5886.97 | 5062.16 | 860.38
| 11770 | 89.78 | 1.32 | 5886 | 5153.12 | 862.68
| 11862 | 90 | 1.25 | 5886.17 | 5245.1 | 864.74
| 11954 | 90.34 | 1.24 | 5885.9 | 5337.08 | 866.74
| 12047 | 91.06 | 1.24 | 5884.76 | 5430.05 | 868.75
| 12138 | 91.57 | 1.27 | 5882.68 | 5521 | 870.74
| 12230 | 89.72 | 0.59 | 5881.64 | 5612.98 | 872.24
| 12322 | 89.13 | 0.11 | 5882.56 | 5704.97 | 872.8
| 12414 | 89.86 | 0.02 | 5883.37 | 5796.97 | 872.9
| 12506 | 88.71 | 358.78 | 5884.52 | 5888.95 | 871.94
| 12598 | 88.99 | 358.65 | 5886.37 | 5980.91 | 869.88
| 12690 | 89.97 | 358.91 | 5887.2 | 6072.88 | 867.92
| 12782 | 89.33 | 359.52 | 5887.77 | 6164.87 | 866.66
| 12874 | 87.46 | 359.09 | 5890.34 | 6256.83 | 865.54
| 12966 | 87.88 | 358.44 | 5894.08 | 6348.73 | 863.56
| 13058 | 88.63 | 358.14 | 5896.88 | 6440.64 | 860.82
| 13150 | 89.44 | 357.53 | 5898.43 | 6532.56 | 857.34
| 13242 | 88.44 | 357.72 | 5900.14 | 6624.47 | 853.53
| 13334 | 89.05 | 357.27 | 5902.15 | 6716.36 | 849.51
| 13426 | 89.66 | 356.68 | 5903.19 | 6808.22 | 844.66
| 13457 | 89.86 | 356.52 | 5903.32 | 6839.17 | 842.82
| 13515 | 89.86 | 356.52 | 5903.46 | 6897.06 | 839.3

## Lookup (hidden)
North Reference | RetunValue | Grid Type | ReturnValue | Deviation Indicator | ReturnValue
| 2 |  | 0 |  | 4
True |  | SPCS-Colorado Central-NAD27 |  | Directional
Grid |  | SPCS-Colorado Central-NAD83 |  | High Angle
|  | SPCS-Colorado North-NAD27 |  | Horizontal
SPCS-Colorado North-NAD83
SPCS-Colorado South-NAD27
SPCS-Colorado South-NAD83
UTM-Zone 12 NAD27
UTM-Zone 12 NAD83
UTM-Zone 13 NAD27
UTM-Zone 13 NAD83