## Data
Header Information | measured depth (ft) | inclination (°) | azimuth (°) | true vertical depth (ft) | northing +N/-S (ft) | easting +E/-W (ft)
Operator Name | 172 | 1.14 | 213.13 | 171.99 | -1.76 | -0.69
WPX Energy Rocky Mountain, LLC | 264 | 2.11 | 185.01 | 263.95 | -4.21 | -1.34
Operator Number | 357 | 4.49 | 178.95 | 356.79 | -9.56 | -1.42
96850 | 429 | 7.03 | 178.54 | 428.42 | -16.78 | -1.26
Well Name and Number | 521 | 9.51 | 176.44 | 519.46 | -30 | -0.64
RGU 543-26-198 | 613 | 8.68 | 180.55 | 610.3 | -44.53 | -0.24
API Number (if available) | 705 | 8.92 | 182.75 | 701.22 | -58.59 | -0.65
05-103-11964 | 798 | 9.5 | 182.03 | 793.02 | -73.47 | -1.26
Location: QQ SEC TWP RGE | 890 | 8.52 | 177.57 | 883.88 | -87.86 | -1.24
Sec 26 T1S R98W | 982 | 8.74 | 177 | 974.84 | -101.65 | -0.59
Citing Type: Planned or Actual | 1077 | 9.1 | 176.28 | 1068.69 | -116.36 | 0.28
Actual | 1171 | 7.92 | 180.68 | 1161.66 | -130.25 | 0.68
Deviation Indicator | 1266 | 8.26 | 182.47 | 1255.71 | -143.61 | 0.31
Directional | 1361 | 7.65 | 184.5 | 1349.8 | -156.73 | -0.48
North Reference | 1456 | 7.2 | 179.11 | 1444 | -168.99 | -0.88
True | 1550 | 6.62 | 177.28 | 1537.32 | -180.29 | -0.54
Grid Type | 1650 | 7.1 | 183.74 | 1636.6 | -192.22 | -0.66
#VALUE! | 1745 | 9.2 | 188.47 | 1730.64 | -205.59 | -2.17
| 1840 | 9.65 | 187.89 | 1824.36 | -220.99 | -4.38
| 1935 | 9.41 | 180.96 | 1918.05 | -236.64 | -5.6
| 2030 | 9.53 | 179.43 | 2011.75 | -252.27 | -5.65
| 2124 | 9.65 | 181.61 | 2104.44 | -267.93 | -5.8
| 2219 | 9.92 | 181.54 | 2198.06 | -284.07 | -6.24
| 2314 | 10.33 | 182.6 | 2291.58 | -300.75 | -6.85
| 2409 | 10.44 | 181.55 | 2385.02 | -317.87 | -7.47
| 2504 | 9.54 | 173.75 | 2478.59 | -334.3 | -6.84
| 2599 | 9.59 | 171.24 | 2572.27 | -349.95 | -4.78
| 2693 | 9.21 | 181.93 | 2665.01 | -365.2 | -3.84
| 2788 | 9.36 | 184.34 | 2758.77 | -380.51 | -4.68
| 2883 | 9.52 | 180.19 | 2852.48 | -396.06 | -5.29
| 2978 | 9.61 | 183.44 | 2946.16 | -411.84 | -5.79
| 3072 | 9.15 | 182.64 | 3038.9 | -427.13 | -6.61
| 3167 | 9.15 | 182.88 | 3132.69 | -442.22 | -7.34
| 3262 | 9.08 | 183.42 | 3226.49 | -457.25 | -8.16
| 3357 | 9.04 | 185.03 | 3320.31 | -472.17 | -9.26
| 3452 | 9.23 | 185.86 | 3414.1 | -487.18 | -10.7
| 3546 | 9.38 | 185.25 | 3506.87 | -502.31 | -12.17
| 3641 | 9.71 | 186.05 | 3600.55 | -517.98 | -13.72
| 3735 | 9.06 | 177.61 | 3693.3 | -533.26 | -14.25
| 3830 | 8.65 | 173.93 | 3787.17 | -547.84 | -13.18
| 3925 | 8.3 | 171.86 | 3881.13 | -561.73 | -11.45
| 4017 | 8.15 | 173.34 | 3972.18 | -574.78 | -9.76
| 4112 | 8.63 | 175.4 | 4066.17 | -588.58 | -8.4
| 4207 | 10.13 | 178.42 | 4159.89 | -604.03 | -7.6
| 4306 | 11.05 | 178.82 | 4257.21 | -622.22 | -7.17
| 4401 | 11.13 | 177.67 | 4350.43 | -640.49 | -6.61
| 4495 | 10.99 | 182.09 | 4442.69 | -658.5 | -6.56
| 4590 | 11.92 | 179.08 | 4535.8 | -677.36 | -6.74
| 4685 | 12.46 | 179.02 | 4628.65 | -697.42 | -6.4
| 4779 | 12.28 | 178.47 | 4720.47 | -717.55 | -5.96
| 4874 | 12.44 | 178.4 | 4813.27 | -737.88 | -5.41
| 4969 | 12.35 | 177.58 | 4906.06 | -758.26 | -4.69
| 5064 | 12.63 | 182.07 | 4998.81 | -778.79 | -4.64
| 5159 | 11.54 | 184.08 | 5091.7 | -798.65 | -5.69
| 5254 | 10.4 | 184.43 | 5184.97 | -816.68 | -7.03
| 5348 | 9.74 | 177.6 | 5277.52 | -833.08 | -7.35
| 5443 | 9.94 | 171.54 | 5371.12 | -849.22 | -5.81
| 5538 | 10.72 | 172.03 | 5464.58 | -866.08 | -3.38
| 5633 | 9.93 | 172.98 | 5558.05 | -882.96 | -1.15
| 5727 | 10.5 | 172.04 | 5650.55 | -899.49 | 1.03
| 5822 | 10.07 | 172.93 | 5744.03 | -916.3 | 3.25
| 5917 | 9.51 | 174.7 | 5837.64 | -932.36 | 4.99
| 6012 | 9.27 | 173.86 | 5931.37 | -947.78 | 6.54
| 6107 | 7.91 | 176.06 | 6025.3 | -961.91 | 7.8
| 6202 | 7.4 | 175.93 | 6119.46 | -974.53 | 8.69
| 6296 | 6.01 | 179.32 | 6212.81 | -985.49 | 9.18
| 6391 | 4.61 | 182.48 | 6307.4 | -994.28 | 9.07
| 6486 | 2.84 | 183.6 | 6402.2 | -1000.45 | 8.76
| 6580 | 2.82 | 187.8 | 6496.08 | -1005.06 | 8.3
| 6675 | 2.92 | 190.17 | 6590.96 | -1009.76 | 7.55
| 6770 | 2.74 | 189.98 | 6685.85 | -1014.38 | 6.73
| 6864 | 1.35 | 201.71 | 6779.79 | -1017.62 | 5.93
| 6959 | 0.78 | 301.13 | 6874.78 | -1018.32 | 4.96
| 7054 | 1.09 | 291.22 | 6969.76 | -1017.66 | 3.57
| 7149 | 0.77 | 351.29 | 7064.75 | -1016.7 | 2.63
| 7243 | 1.48 | 29.97 | 7158.74 | -1015.03 | 3.14
| 7338 | 1.11 | 48.78 | 7253.71 | -1013.36 | 4.45
| 7433 | 0.83 | 62.49 | 7348.7 | -1012.43 | 5.75
| 7527 | 0.76 | 71.37 | 7442.69 | -1011.92 | 6.94
| 7622 | 0.74 | 87.27 | 7537.68 | -1011.69 | 8.15
| 7717 | 0.78 | 105.88 | 7632.67 | -1011.84 | 9.39
| 7813 | 0.74 | 150.78 | 7728.66 | -1012.56 | 10.32
| 7909 | 0.88 | 155.47 | 7824.65 | -1013.77 | 10.93
| 8004 | 1.12 | 195.88 | 7919.64 | -1015.33 | 10.98
| 8099 | 1.32 | 208.09 | 8014.62 | -1017.18 | 10.21
| 8194 | 0.1 | 146.7 | 8109.61 | -1018.22 | 9.74
| 8289 | 0.58 | 229.78 | 8204.61 | -1018.6 | 9.42
| 8384 | 0.8 | 220.32 | 8299.6 | -1019.41 | 8.62
| 8480 | 1.24 | 231.96 | 8395.59 | -1020.57 | 7.37
| 8574 | 1.65 | 234.75 | 8489.56 | -1021.97 | 5.46
| 8668 | 0.89 | 258.97 | 8583.53 | -1022.89 | 3.64
| 8763 | 0.57 | 244.17 | 8678.53 | -1023.24 | 2.49
| 8858 | 0.97 | 33.13 | 8773.52 | -1022.77 | 2.5
| 8952 | 2.46 | 14.44 | 8867.48 | -1020.15 | 3.44
| 9047 | 1.97 | 14.82 | 8962.41 | -1016.6 | 4.37
| 9142 | 1.66 | 1.98 | 9057.36 | -1013.65 | 4.83
| 9237 | 1.35 | 336.39 | 9152.33 | -1011.25 | 4.43
| 9332 | 1.14 | 322.93 | 9247.31 | -1009.47 | 3.41
| 9427 | 1.65 | 303.57 | 9342.28 | -1007.96 | 1.71
| 9522 | 0.59 | 124.24 | 9437.27 | -1007.48 | 0.97
| 9616 | 0.76 | 239.51 | 9531.26 | -1008.06 | 0.83
| 9711 | 0.48 | 330.35 | 9626.26 | -1008.04 | 0.09
| 9806 | 0.67 | 297.6 | 9721.26 | -1007.43 | -0.6
| 9901 | 1.19 | 140.99 | 9816.25 | -1007.94 | -0.47
| 9996 | 1.77 | 111.68 | 9911.22 | -1009.25 | 1.52
| 10091 | 1.41 | 129.52 | 10006.18 | -1010.54 | 3.78
| 10186 | 1.53 | 128.59 | 10101.15 | -1012.07 | 5.67
| 10281 | 0.96 | 131.2 | 10196.13 | -1013.39 | 7.26
| 10375 | 1.06 | 169.15 | 10290.12 | -1014.76 | 8.02
| 10470 | 0.78 | 199.11 | 10385.1 | -1016.24 | 7.97
| 10565 | 0.9 | 219.21 | 10480.09 | -1017.42 | 7.29
| 10660 | 0.14 | 281.45 | 10575.09 | -1017.98 | 6.71
| 10755 | 0.35 | 62.15 | 10670.09 | -1017.82 | 6.85
| 10850 | 1.97 | 26.7 | 10765.07 | -1016.23 | 7.84
| 10944 | 1.41 | 344.92 | 10859.03 | -1013.67 | 8.26
| 11039 | 1.25 | 317.96 | 10954 | -1011.77 | 7.27
| 11134 | 1.7 | 307.62 | 11048.97 | -1010.14 | 5.46
| 11228 | 1.3 | 234.27 | 11142.95 | -1009.91 | 3.49
| 11323 | 2.17 | 235.16 | 11237.9 | -1011.57 | 1.14
| 11417 | 2.57 | 236.5 | 11331.82 | -1013.75 | -2.08
| 11512 | 2.75 | 208.37 | 11426.72 | -1016.93 | -4.94
| 11607 | 3.11 | 216.78 | 11521.6 | -1021 | -7.57
| 11701 | 2.63 | 209.12 | 11615.48 | -1024.92 | -10.14
| 11796 | 2.65 | 207.65 | 11710.38 | -1028.77 | -12.22
| 11891 | 2.82 | 208.51 | 11805.27 | -1032.77 | -14.36
| 11986 | 3.01 | 215.37 | 11900.15 | -1036.86 | -16.92
| 12080 | 3.11 | 212.4 | 11994.02 | -1041.02 | -19.71
| 12175 | 3.07 | 219.87 | 12088.88 | -1045.15 | -22.72
| 12270 | 2.99 | 226.54 | 12183.75 | -1048.81 | -26.15
| 12365 | 3.55 | 227.58 | 12278.59 | -1052.5 | -30.12
| 12459 | 3.64 | 222.42 | 12372.41 | -1056.66 | -34.28
| 12597 | 3.64 | 222.42 | 12510.13 | -1063.13 | -40.19

## Lookup (hidden)
North Reference | RetunValue | Grid Type | ReturnValue | Deviation Indicator | ReturnValue
| 2 |  | 0 |  | 2
True |  | SPCS-Colorado Central-NAD27 |  | Directional
Grid |  | SPCS-Colorado Central-NAD83 |  | High Angle
|  | SPCS-Colorado North-NAD27 |  | Horizontal
SPCS-Colorado North-NAD83
SPCS-Colorado South-NAD27
SPCS-Colorado South-NAD83
UTM-Zone 12 NAD27
UTM-Zone 12 NAD83
UTM-Zone 13 NAD27
UTM-Zone 13 NAD83