## Data
Header Information | measured depth (ft) | inclination (°) | azimuth (°) | true vertical depth (ft) | northing +N/-S (ft) | easting +E/-W (ft)
Operator Name | 0 | 0 | 0 | 0 | 0 | 0
Bonanza Creek Energy | 100 | 0 | 0 | 100 | 0 | 0
Operator Number | 200 | 0 | 0 | 200 | 0 | 0
8960 | 300 | 0 | 0 | 300 | 0 | 0
Well Name and Number | 400 | 0 | 0 | 400 | 0 | 0
STATE ANTELOPE 44-21-16XRLNB | 500 | 0 | 0 | 500 | 0 | 0
API Number (if available) | 600 | 0 | 0 | 600 | 0 | 0
| 700 | 0 | 0 | 700 | 0 | 0
Location: QQ SEC TWP RGE | 800 | 0 | 0 | 800 | 0 | 0
SE SE SEC. 21 T5N R62W | 900 | 0 | 0 | 900 | 0 | 0
Citing Type: Planned or Actual | 1000 | 0 | 0 | 1000 | 0 | 0
Planned | 1100 | 0 | 0 | 1100 | 0 | 0
Deviation Indicator | 1200 | 0 | 0 | 1200 | 0 | 0
Horizontal | 1300 | 0 | 0 | 1300 | 0 | 0
North Reference | 1400 | 0 | 0 | 1400 | 0 | 0
True | 1500 | 0 | 0 | 1500 | 0 | 0
Grid Type | 1600 | 0 | 0 | 1600 | 0 | 0
#VALUE! | 1700 | 0 | 0 | 1700 | 0 | 0
| 1800 | 0 | 0 | 1800 | 0 | 0
| 1850 | 0 | 0 | 1850 | 0 | 0
| 1900 | 1 | 192.94 | 1900 | -0.43 | -0.1
| 2000 | 3 | 192.94 | 1999.93 | -3.83 | -0.88
| 2100 | 5 | 192.94 | 2099.68 | -10.62 | -2.44
| 2200 | 7 | 192.94 | 2199.13 | -20.81 | -4.78
| 2300 | 9 | 192.94 | 2298.15 | -34.37 | -7.9
| 2400 | 11 | 192.94 | 2396.63 | -51.3 | -11.79
| 2500 | 13 | 192.94 | 2494.44 | -71.56 | -16.45
| 2503.57 | 13.07 | 192.94 | 2497.91 | -72.34 | -16.63
| 2600 | 13.07 | 192.94 | 2591.85 | -93.6 | -21.51
| 2700 | 13.07 | 192.94 | 2689.26 | -115.64 | -26.58
| 2800 | 13.07 | 192.94 | 2786.66 | -137.68 | -31.64
| 2900 | 13.07 | 192.94 | 2884.07 | -159.72 | -36.71
| 3000 | 13.07 | 192.94 | 2981.48 | -181.77 | -41.77
| 3100 | 13.07 | 192.94 | 3078.89 | -203.81 | -46.84
| 3200 | 13.07 | 192.94 | 3176.3 | -225.85 | -51.91
| 3300 | 13.07 | 192.94 | 3273.71 | -247.89 | -56.97
| 3400 | 13.07 | 192.94 | 3371.12 | -269.93 | -62.04
| 3500 | 13.07 | 192.94 | 3468.53 | -291.98 | -67.1
| 3600 | 13.07 | 192.94 | 3565.94 | -314.02 | -72.17
| 3700 | 13.07 | 192.94 | 3663.34 | -336.06 | -77.23
| 3800 | 13.07 | 192.94 | 3760.75 | -358.1 | -82.3
| 3900 | 13.07 | 192.94 | 3858.16 | -380.14 | -87.37
| 4000 | 13.07 | 192.94 | 3955.57 | -402.18 | -92.43
| 4100 | 13.07 | 192.94 | 4052.98 | -424.23 | -97.5
| 4200 | 13.07 | 192.94 | 4150.39 | -446.27 | -102.56
| 4300 | 13.07 | 192.94 | 4247.8 | -468.31 | -107.63
| 4400 | 13.07 | 192.94 | 4345.21 | -490.35 | -112.69
| 4500 | 13.07 | 192.94 | 4442.62 | -512.39 | -117.76
| 4600 | 13.07 | 192.94 | 4540.02 | -534.44 | -122.83
| 4700 | 13.07 | 192.94 | 4637.43 | -556.48 | -127.89
| 4800 | 13.07 | 192.94 | 4734.84 | -578.52 | -132.96
| 4900 | 13.07 | 192.94 | 4832.25 | -600.56 | -138.02
| 4983.91 | 13.07 | 192.94 | 4913.99 | -619.06 | -142.27
| 5000 | 12.75 | 192.94 | 4929.67 | -622.56 | -143.08
| 5100 | 10.75 | 192.94 | 5027.57 | -642.41 | -147.64
| 5200 | 8.75 | 192.94 | 5126.12 | -658.91 | -151.43
| 5300 | 6.75 | 192.94 | 5225.2 | -672.05 | -154.45
| 5400 | 4.75 | 192.94 | 5324.69 | -681.81 | -156.7
| 5500 | 2.75 | 192.94 | 5424.48 | -688.19 | -158.16
| 5600 | 0.75 | 192.94 | 5524.42 | -691.16 | -158.85
| 5637.48 | 0 | 0 | 5561.9 | -691.4 | -158.9
| 5667.48 | 0 | 0 | 5591.9 | -691.4 | -158.9
| 5700 | 2.6 | 357.05 | 5624.41 | -690.66 | -158.94
| 5800 | 10.6 | 357.05 | 5723.67 | -679.19 | -159.53
| 5900 | 18.6 | 357.05 | 5820.36 | -654.03 | -160.83
| 6000 | 26.6 | 357.05 | 5912.6 | -615.68 | -162.8
| 6100 | 34.6 | 357.05 | 5998.61 | -564.89 | -165.42
| 6200 | 42.6 | 357.05 | 6076.69 | -502.63 | -168.63
| 6300 | 50.6 | 357.05 | 6145.34 | -430.12 | -172.36
| 6400 | 58.6 | 357.05 | 6203.22 | -348.78 | -176.56
| 6500 | 66.6 | 357.05 | 6249.2 | -260.19 | -181.12
| 6600 | 74.6 | 357.05 | 6282.39 | -166.07 | -185.97
| 6604.98 | 75 | 357.05 | 6283.69 | -161.27 | -186.22
| 6700 | 75 | 357.05 | 6308.29 | -69.61 | -190.94
| 6704.98 | 75 | 357.05 | 6309.58 | -64.81 | -191.19
| 6800 | 82.6 | 357.05 | 6328.02 | 28.21 | -195.98
| 6892.48 | 90 | 357.05 | 6333.98 | 120.31 | -200.73
| 6900 | 90 | 357.05 | 6333.98 | 127.83 | -201.12
| 7000 | 90 | 357.05 | 6333.98 | 227.69 | -206.26
| 7100 | 90 | 357.05 | 6333.98 | 327.56 | -211.41
| 7200 | 90 | 357.05 | 6333.98 | 427.43 | -216.56
| 7300 | 90 | 357.05 | 6333.98 | 527.3 | -221.7
| 7400 | 90 | 357.05 | 6333.98 | 627.16 | -226.85
| 7500 | 90 | 357.05 | 6333.98 | 727.03 | -231.99
| 7600 | 90 | 357.05 | 6333.98 | 826.9 | -237.14
| 7700 | 90 | 357.05 | 6333.98 | 926.77 | -242.29
| 7800 | 90 | 357.05 | 6333.98 | 1026.63 | -247.43
| 7900 | 90 | 357.05 | 6333.98 | 1126.5 | -252.58
| 8000 | 90 | 357.05 | 6333.98 | 1226.37 | -257.72
| 8100 | 90 | 357.05 | 6333.98 | 1326.24 | -262.87
| 8200 | 90 | 357.05 | 6333.98 | 1426.1 | -268.02
| 8300 | 90 | 357.05 | 6333.98 | 1525.97 | -273.16
| 8400 | 90 | 357.05 | 6333.98 | 1625.84 | -278.31
| 8500 | 90 | 357.05 | 6333.98 | 1725.71 | -283.45
| 8600 | 90 | 357.05 | 6333.98 | 1825.57 | -288.6
| 8700 | 90 | 357.05 | 6333.98 | 1925.44 | -293.74
| 8800 | 90 | 357.05 | 6333.98 | 2025.31 | -298.89
| 8900 | 90 | 357.05 | 6333.98 | 2125.18 | -304.03
| 9000 | 90 | 357.05 | 6333.98 | 2225.04 | -309.18
| 9100 | 90 | 357.05 | 6333.98 | 2324.91 | -314.32
| 9200 | 90 | 357.05 | 6333.98 | 2424.78 | -319.47
| 9300 | 90 | 357.05 | 6333.98 | 2524.65 | -324.61
| 9400 | 90 | 357.05 | 6333.98 | 2624.51 | -329.76
| 9500 | 90 | 357.05 | 6333.98 | 2724.38 | -334.9
| 9600 | 90 | 357.05 | 6333.98 | 2824.25 | -340.05
| 9700 | 90 | 357.05 | 6333.98 | 2924.12 | -345.19
| 9800 | 90 | 357.05 | 6333.98 | 3023.98 | -350.34
| 9900 | 90 | 357.05 | 6333.98 | 3123.85 | -355.48
| 10000 | 90 | 357.05 | 6333.98 | 3223.72 | -360.63
| 10100 | 90 | 357.05 | 6333.98 | 3323.59 | -365.77
| 10200 | 90 | 357.05 | 6333.98 | 3423.45 | -370.91
| 10300 | 90 | 357.05 | 6333.98 | 3523.32 | -376.06
| 10400 | 90 | 357.05 | 6333.98 | 3623.19 | -381.2
| 10500 | 90 | 357.05 | 6333.98 | 3723.06 | -386.35
| 10600 | 90 | 357.05 | 6333.98 | 3822.92 | -391.49
| 10700 | 90 | 357.05 | 6333.98 | 3922.79 | -396.63
| 10800 | 90 | 357.05 | 6333.98 | 4022.66 | -401.78
| 10900 | 90 | 357.05 | 6333.98 | 4122.53 | -406.92
| 11000 | 90 | 357.05 | 6333.98 | 4222.4 | -412.07
| 11100 | 90 | 357.05 | 6333.98 | 4322.26 | -417.21
| 11200 | 90 | 357.05 | 6333.98 | 4422.13 | -422.35
| 11300 | 90 | 357.05 | 6333.98 | 4522 | -427.5
| 11400 | 90 | 357.05 | 6333.98 | 4621.87 | -432.64
| 11500 | 90 | 357.05 | 6333.98 | 4721.73 | -437.78
| 11600 | 90 | 357.05 | 6333.98 | 4821.6 | -442.93
| 11700 | 90 | 357.05 | 6333.98 | 4921.47 | -448.07
| 11800 | 90 | 357.05 | 6333.98 | 5021.34 | -453.21
| 11900 | 90 | 357.05 | 6333.98 | 5121.2 | -458.36
| 12000 | 90 | 357.05 | 6333.99 | 5221.07 | -463.5
| 12100 | 90 | 357.05 | 6333.99 | 5320.94 | -468.64
| 12200 | 90 | 357.05 | 6333.99 | 5420.81 | -473.79
| 12300 | 90 | 357.05 | 6333.99 | 5520.67 | -478.93
| 12400 | 90 | 357.05 | 6333.99 | 5620.54 | -484.07
| 12500 | 90 | 357.05 | 6333.99 | 5720.41 | -489.22
| 12600 | 90 | 357.05 | 6333.99 | 5820.28 | -494.36
| 12700 | 90 | 357.05 | 6333.99 | 5920.15 | -499.5
| 12800 | 90 | 357.05 | 6333.99 | 6020.01 | -504.64
| 12900 | 90 | 357.05 | 6333.99 | 6119.88 | -509.79
| 13000 | 90 | 357.05 | 6333.99 | 6219.75 | -514.93
| 13100 | 90 | 357.05 | 6333.99 | 6319.62 | -520.07
| 13200 | 90 | 357.05 | 6333.99 | 6419.48 | -525.21
| 13300 | 90 | 357.05 | 6333.99 | 6519.35 | -530.36
| 13400 | 90 | 357.05 | 6333.99 | 6619.22 | -535.5
| 13500 | 90 | 357.05 | 6333.99 | 6719.09 | -540.64
| 13600 | 90 | 357.05 | 6333.99 | 6818.95 | -545.78
| 13700 | 90 | 357.05 | 6333.99 | 6918.82 | -550.92
| 13800 | 90 | 357.05 | 6333.99 | 7018.69 | -556.07
| 13900 | 90 | 357.05 | 6333.99 | 7118.56 | -561.21
| 14000 | 90 | 357.05 | 6333.99 | 7218.43 | -566.35
| 14100 | 90 | 357.05 | 6333.99 | 7318.29 | -571.49
| 14200 | 90 | 357.05 | 6333.99 | 7418.16 | -576.63
| 14300 | 90 | 357.05 | 6333.99 | 7518.03 | -581.78
| 14400 | 90 | 357.05 | 6333.99 | 7617.9 | -586.92
| 14500 | 90 | 357.05 | 6333.99 | 7717.76 | -592.06
| 14600 | 90 | 357.05 | 6333.99 | 7817.63 | -597.2
| 14700 | 90 | 357.05 | 6333.99 | 7917.5 | -602.34
| 14800 | 90 | 357.05 | 6333.99 | 8017.37 | -607.48
| 14900 | 90 | 357.05 | 6333.99 | 8117.23 | -612.62
| 15000 | 90 | 357.05 | 6333.99 | 8217.1 | -617.77
| 15100 | 90 | 357.05 | 6333.99 | 8316.97 | -622.91
| 15200 | 90 | 357.05 | 6333.99 | 8416.84 | -628.05
| 15300 | 90 | 357.05 | 6334 | 8516.71 | -633.19
| 15400 | 90 | 357.05 | 6334 | 8616.57 | -638.33
| 15500 | 90 | 357.05 | 6334 | 8716.44 | -643.47
| 15600 | 90 | 357.05 | 6334 | 8816.31 | -648.61
| 15700 | 90 | 357.05 | 6334 | 8916.18 | -653.75
| 15800 | 90 | 357.05 | 6334 | 9016.04 | -658.89
| 15900 | 90 | 357.05 | 6334 | 9115.91 | -664.03
| 16000 | 90 | 357.05 | 6334 | 9215.78 | -669.17
| 16100 | 90 | 357.05 | 6334 | 9315.65 | -674.31
| 16200 | 90 | 357.05 | 6334 | 9415.52 | -679.45
| 16300 | 90 | 357.05 | 6334 | 9515.38 | -684.6
| 16400 | 90 | 357.05 | 6334 | 9615.25 | -689.74
| 16500 | 90 | 357.05 | 6334 | 9715.12 | -694.88
| 16526.62 | 90 | 357.05 | 6334 | 9741.71 | -696.24

## Lookup (hidden)
North Reference | RetunValue | Grid Type | ReturnValue | Deviation Indicator | ReturnValue
| 2 |  | 0 |  | 4
True |  | SPCS-Colorado Central-NAD27 |  | Directional
Grid |  | SPCS-Colorado Central-NAD83 |  | High Angle
|  | SPCS-Colorado North-NAD27 |  | Horizontal
SPCS-Colorado North-NAD83
SPCS-Colorado South-NAD27
SPCS-Colorado South-NAD83
UTM-Zone 12 NAD27
UTM-Zone 12 NAD83
UTM-Zone 13 NAD27
UTM-Zone 13 NAD83