## Data
Header Information | measured depth (ft) | inclination (°) | azimuth (°) | true vertical depth (ft) | northing +N/-S (ft) | easting +E/-W (ft)
Operator Name | 0 | 0 | 0 | 0 | 0 | 0
BP | 100 | 0 | 0 | 100 | 0 | 0
Operator Number | 200 | 0 | 0 | 200 | 0 | 0
10000 | 300 | 0 | 0 | 300 | 0 | 0
Well Name and Number | 400 | 0 | 0 | 400 | 0 | 0
TIFFANY 1-1 | 500 | 0 | 0 | 500 | 0 | 0
API Number (if available) | 600 | 2 | 86.18 | 599.98 | 0.12 | 1.74
| 700 | 4 | 86.18 | 699.84 | 0.46 | 6.96
Location: QQ SEC TWP RGE | 800 | 6 | 86.18 | 799.45 | 1.04 | 15.66
| 900 | 8 | 86.18 | 898.7 | 1.86 | 27.82
Citing Type: Planned or Actual | 1000 | 10 | 86.18 | 997.47 | 2.9 | 43.43
Planned | 1100 | 12 | 86.18 | 1095.62 | 4.17 | 62.46
Deviation Indicator | 1167.79 | 13.36 | 86.18 | 1161.76 | 5.16 | 77.31
| 1200 | 13.36 | 86.18 | 1193.1 | 5.65 | 84.73
North Reference | 1300 | 13.36 | 86.18 | 1290.39 | 7.19 | 107.78
| 1400 | 13.36 | 86.18 | 1387.69 | 8.73 | 130.83
Grid Type | 1500 | 13.36 | 86.18 | 1484.98 | 10.27 | 153.88
| 1600 | 13.36 | 86.18 | 1582.28 | 11.8 | 176.93
| 1700 | 13.36 | 86.18 | 1679.57 | 13.34 | 199.97
| 1800 | 13.36 | 86.18 | 1776.87 | 14.88 | 223.02
| 1900 | 13.36 | 86.18 | 1874.17 | 16.42 | 246.07
| 2000 | 13.36 | 86.18 | 1971.46 | 17.95 | 269.12
| 2100 | 13.36 | 86.18 | 2068.76 | 19.49 | 292.17
| 2200 | 13.36 | 86.18 | 2166.05 | 21.03 | 315.22
| 2300 | 13.36 | 86.18 | 2263.35 | 22.57 | 338.27
| 2387.7 | 13.36 | 86.18 | 2348.68 | 23.91 | 358.48
| 2400 | 13.61 | 81.02 | 2360.64 | 24.24 | 361.33
| 2450 | 15.6 | 62.72 | 2409.04 | 28.24 | 373.12
| 2500 | 18.73 | 49.42 | 2456.83 | 36.55 | 385.2
| 2550 | 22.52 | 40.13 | 2503.63 | 49.1 | 397.48
| 2600 | 26.7 | 33.5 | 2549.08 | 65.8 | 409.86
| 2650 | 31.1 | 28.59 | 2592.85 | 86.52 | 422.25
| 2700 | 35.65 | 24.81 | 2634.6 | 111.1 | 434.55
| 2750 | 40.3 | 21.79 | 2674.01 | 139.36 | 446.67
| 2800 | 45 | 19.3 | 2710.77 | 171.08 | 458.52
| 2850 | 49.76 | 17.19 | 2744.62 | 206.02 | 470.01
| 2900 | 54.54 | 15.36 | 2775.3 | 243.91 | 481.05
| 2950 | 59.35 | 13.73 | 2802.56 | 284.46 | 491.56
| 3000 | 64.18 | 12.26 | 2826.2 | 327.38 | 501.45
| 3050 | 69.03 | 10.91 | 2846.05 | 372.32 | 510.65
| 3100 | 73.88 | 9.64 | 2861.95 | 418.95 | 519.1
| 3150 | 78.74 | 8.43 | 2873.78 | 466.91 | 526.72
| 3200 | 83.61 | 7.26 | 2881.45 | 515.84 | 533.46
| 3250 | 88.47 | 6.12 | 2884.9 | 565.37 | 539.27
| 3277.11 | 91.11 | 5.5 | 2885 | 592.34 | 542.01
| 3300 | 91.11 | 5.5 | 2884.55 | 615.11 | 544.2
| 3400 | 91.11 | 5.5 | 2882.61 | 714.63 | 553.78
| 3500 | 91.11 | 5.5 | 2880.67 | 814.16 | 563.37
| 3600 | 91.11 | 5.5 | 2878.72 | 913.68 | 572.95
| 3700 | 91.11 | 5.5 | 2876.78 | 1013.2 | 582.53
| 3800 | 91.11 | 5.5 | 2874.84 | 1112.72 | 592.11
| 3900 | 91.11 | 5.5 | 2872.89 | 1212.24 | 601.69
| 4000 | 91.11 | 5.5 | 2870.95 | 1311.76 | 611.27
| 4100 | 91.11 | 5.5 | 2869.01 | 1411.28 | 620.85
| 4200 | 91.11 | 5.5 | 2867.06 | 1510.8 | 630.43
| 4300 | 91.11 | 5.5 | 2865.12 | 1610.32 | 640.02
| 4400 | 91.11 | 5.5 | 2863.17 | 1709.84 | 649.6
| 4500 | 91.11 | 5.5 | 2861.23 | 1809.37 | 659.18
| 4600 | 91.11 | 5.5 | 2859.29 | 1908.89 | 668.76
| 4700 | 91.11 | 5.5 | 2857.34 | 2008.41 | 678.34
| 4800 | 91.11 | 5.5 | 2855.4 | 2107.93 | 687.92
| 4900 | 91.11 | 5.5 | 2853.46 | 2207.45 | 697.5
| 5000 | 91.11 | 5.5 | 2851.51 | 2306.97 | 707.08
| 5100 | 91.11 | 5.5 | 2849.57 | 2406.49 | 716.66
| 5200 | 91.11 | 5.5 | 2847.63 | 2506.01 | 726.25
| 5300 | 91.11 | 5.5 | 2845.68 | 2605.53 | 735.83
| 5400 | 91.11 | 5.5 | 2843.74 | 2705.05 | 745.41
| 5500 | 91.11 | 5.5 | 2841.8 | 2804.57 | 754.99
| 5600 | 91.11 | 5.5 | 2839.85 | 2904.1 | 764.57
| 5700 | 91.11 | 5.5 | 2837.91 | 3003.62 | 774.15
| 5800 | 91.11 | 5.5 | 2835.96 | 3103.14 | 783.73
| 5900 | 91.11 | 5.5 | 2834.02 | 3202.66 | 793.31
| 6000 | 91.11 | 5.5 | 2832.08 | 3302.18 | 802.9
| 6100 | 91.11 | 5.5 | 2830.13 | 3401.7 | 812.48
| 6200 | 91.11 | 5.5 | 2828.19 | 3501.22 | 822.06
| 6300 | 91.11 | 5.5 | 2826.25 | 3600.74 | 831.64
| 6400 | 91.11 | 5.5 | 2824.3 | 3700.26 | 841.22
| 6500 | 91.11 | 5.5 | 2822.36 | 3799.78 | 850.8
| 6600 | 91.11 | 5.5 | 2820.42 | 3899.31 | 860.38
| 6700 | 91.11 | 5.5 | 2818.47 | 3998.83 | 869.96
| 6800 | 91.11 | 5.5 | 2816.53 | 4098.35 | 879.54
| 6900 | 91.11 | 5.5 | 2814.58 | 4197.87 | 889.13
| 7000 | 91.11 | 5.5 | 2812.64 | 4297.39 | 898.71
| 7100 | 91.11 | 5.5 | 2810.7 | 4396.91 | 908.29
| 7200 | 91.11 | 5.5 | 2808.75 | 4496.43 | 917.87
| 7300 | 91.11 | 5.5 | 2806.81 | 4595.95 | 927.45
| 7400 | 91.11 | 5.5 | 2804.87 | 4695.47 | 937.03
| 7500 | 91.11 | 5.5 | 2802.92 | 4794.99 | 946.61
| 7600 | 91.11 | 5.5 | 2800.98 | 4894.52 | 956.19
| 7700 | 91.11 | 5.5 | 2799.04 | 4994.04 | 965.78
| 7800 | 91.11 | 5.5 | 2797.09 | 5093.56 | 975.36
| 7900 | 91.11 | 5.5 | 2795.15 | 5193.08 | 984.94
| 7959.09 | 91.11 | 5.5 | 2794 | 5251.89 | 990.6

## Lookup (hidden)
North Reference | RetunValue | Grid Type | ReturnValue | Deviation Indicator | ReturnValue
| 3 |  | 7 |  | 4
True |  | SPCS-Colorado Central-NAD27 |  | Directional
Grid |  | SPCS-Colorado Central-NAD83 |  | High Angle
|  | SPCS-Colorado North-NAD27 |  | Horizontal
SPCS-Colorado North-NAD83
SPCS-Colorado South-NAD27
SPCS-Colorado South-NAD83
UTM-Zone 12 NAD27
UTM-Zone 12 NAD83
UTM-Zone 13 NAD27
UTM-Zone 13 NAD83