## Data
Header Information | measured depth (ft) | inclination (°) | azimuth (°) | true vertical depth (ft) | northing +N/-S (ft) | easting +E/-W (ft)
Operator Name | 0 | 0 | 0 | 0 | 0 | 0
BP | 100 | 0 | 0 | 100 | 0 | 0
Operator Number | 200 | 0 | 0 | 200 | 0 | 0
10000 | 300 | 0 | 0 | 300 | 0 | 0
Well Name and Number | 400 | 0 | 0 | 400 | 0 | 0
TIFFANY 1-1 | 500 | 0 | 0 | 500 | 0 | 0
API Number (if available) | 600 | 2 | 86.18 | 599.98 | 0.12 | 1.74
| 700 | 4 | 86.18 | 699.84 | 0.46 | 6.96
Location: QQ SEC TWP RGE | 800 | 6 | 86.18 | 799.45 | 1.04 | 15.66
| 900 | 8 | 86.18 | 898.7 | 1.86 | 27.82
Citing Type: Planned or Actual | 1000 | 10 | 86.18 | 997.47 | 2.9 | 43.43
Planned | 1100 | 12 | 86.18 | 1095.62 | 4.17 | 62.46
Deviation Indicator | 1167.79 | 13.36 | 86.18 | 1161.76 | 5.16 | 77.31
| 1200 | 13.36 | 86.18 | 1193.1 | 5.65 | 84.73
North Reference | 1300 | 13.36 | 86.18 | 1290.39 | 7.19 | 107.78
| 1400 | 13.36 | 86.18 | 1387.69 | 8.73 | 130.83
Grid Type | 1500 | 13.36 | 86.18 | 1484.98 | 10.27 | 153.88
| 1600 | 13.36 | 86.18 | 1582.28 | 11.8 | 176.93
| 1700 | 13.36 | 86.18 | 1679.57 | 13.34 | 199.97
| 1800 | 13.36 | 86.18 | 1776.87 | 14.88 | 223.02
| 1900 | 13.36 | 86.18 | 1874.17 | 16.42 | 246.07
| 2000 | 13.36 | 86.18 | 1971.46 | 17.95 | 269.12
| 2100 | 13.36 | 86.18 | 2068.76 | 19.49 | 292.17
| 2200 | 13.36 | 86.18 | 2166.05 | 21.03 | 315.22
| 2294.62 | 13.36 | 86.18 | 2258.11 | 22.48 | 337.03
| 2300 | 13.46 | 83.9 | 2263.35 | 22.59 | 338.27
| 2350 | 15.26 | 64.99 | 2311.81 | 25.99 | 350.02
| 2400 | 18.28 | 51.08 | 2359.7 | 33.71 | 362.1
| 2450 | 22.01 | 41.35 | 2406.64 | 45.67 | 374.39
| 2500 | 26.14 | 34.44 | 2452.29 | 61.8 | 386.82
| 2550 | 30.53 | 29.35 | 2496.3 | 81.96 | 399.28
| 2600 | 35.06 | 25.45 | 2538.32 | 106.01 | 411.68
| 2650 | 39.69 | 22.35 | 2578.05 | 133.77 | 423.93
| 2700 | 44.39 | 19.8 | 2615.18 | 165.01 | 435.94
| 2750 | 49.14 | 17.65 | 2649.42 | 199.5 | 447.6
| 2800 | 53.92 | 15.79 | 2680.51 | 236.99 | 458.84
| 2850 | 58.73 | 14.14 | 2708.23 | 277.18 | 469.56
| 2900 | 63.56 | 12.66 | 2732.35 | 319.77 | 479.7
| 2950 | 68.4 | 11.29 | 2752.69 | 364.44 | 489.16
| 3000 | 73.26 | 10.01 | 2769.11 | 410.84 | 497.87
| 3050 | 78.12 | 8.8 | 2781.47 | 458.62 | 505.78
| 3100 | 82.98 | 7.63 | 2789.68 | 507.42 | 512.82
| 3150 | 87.85 | 6.48 | 2793.67 | 556.87 | 518.93
| 3182.65 | 91.03 | 5.73 | 2794 | 589.33 | 522.41
| 3200 | 91.03 | 5.73 | 2793.68 | 606.59 | 524.14
| 3300 | 91.03 | 5.73 | 2791.89 | 706.07 | 534.13
| 3400 | 91.03 | 5.73 | 2790.1 | 805.55 | 544.12
| 3500 | 91.03 | 5.73 | 2788.31 | 905.04 | 554.11
| 3600 | 91.03 | 5.73 | 2786.52 | 1004.52 | 564.1
| 3700 | 91.03 | 5.73 | 2784.72 | 1104 | 574.09
| 3800 | 91.03 | 5.73 | 2782.93 | 1203.49 | 584.08
| 3900 | 91.03 | 5.73 | 2781.14 | 1302.97 | 594.07
| 4000 | 91.03 | 5.73 | 2779.35 | 1402.45 | 604.06
| 4100 | 91.03 | 5.73 | 2777.55 | 1501.94 | 614.05
| 4200 | 91.03 | 5.73 | 2775.76 | 1601.42 | 624.04
| 4300 | 91.03 | 5.73 | 2773.97 | 1700.91 | 634.03
| 4400 | 91.03 | 5.73 | 2772.18 | 1800.39 | 644.02
| 4500 | 91.03 | 5.73 | 2770.39 | 1899.87 | 654.01
| 4600 | 91.03 | 5.73 | 2768.59 | 1999.36 | 664
| 4700 | 91.03 | 5.73 | 2766.8 | 2098.84 | 673.99
| 4800 | 91.03 | 5.73 | 2765.01 | 2198.32 | 683.98
| 4900 | 91.03 | 5.73 | 2763.22 | 2297.81 | 693.96
| 5000 | 91.03 | 5.73 | 2761.43 | 2397.29 | 703.95
| 5100 | 91.03 | 5.73 | 2759.63 | 2496.77 | 713.94
| 5200 | 91.03 | 5.73 | 2757.84 | 2596.26 | 723.93
| 5300 | 91.03 | 5.73 | 2756.05 | 2695.74 | 733.92
| 5400 | 91.03 | 5.73 | 2754.26 | 2795.23 | 743.91
| 5500 | 91.03 | 5.73 | 2752.46 | 2894.71 | 753.9
| 5600 | 91.03 | 5.73 | 2750.67 | 2994.19 | 763.89
| 5700 | 91.03 | 5.73 | 2748.88 | 3093.68 | 773.88
| 5800 | 91.03 | 5.73 | 2747.09 | 3193.16 | 783.87
| 5900 | 91.03 | 5.73 | 2745.3 | 3292.64 | 793.86
| 6000 | 91.03 | 5.73 | 2743.5 | 3392.13 | 803.85
| 6100 | 91.03 | 5.73 | 2741.71 | 3491.61 | 813.84
| 6200 | 91.03 | 5.73 | 2739.92 | 3591.09 | 823.83
| 6300 | 91.03 | 5.73 | 2738.13 | 3690.58 | 833.82
| 6400 | 91.03 | 5.73 | 2736.33 | 3790.06 | 843.81
| 6500 | 91.03 | 5.73 | 2734.54 | 3889.55 | 853.8
| 6600 | 91.03 | 5.73 | 2732.75 | 3989.03 | 863.79
| 6700 | 91.03 | 5.73 | 2730.96 | 4088.51 | 873.78
| 6800 | 91.03 | 5.73 | 2729.17 | 4188 | 883.77
| 6900 | 91.03 | 5.73 | 2727.37 | 4287.48 | 893.76
| 7000 | 91.03 | 5.73 | 2725.58 | 4386.96 | 903.75
| 7100 | 91.03 | 5.73 | 2723.79 | 4486.45 | 913.74
| 7200 | 91.03 | 5.73 | 2722 | 4585.93 | 923.73
| 7300 | 91.03 | 5.73 | 2720.2 | 4685.41 | 933.72
| 7400 | 91.03 | 5.73 | 2718.41 | 4784.9 | 943.71
| 7500 | 91.03 | 5.73 | 2716.62 | 4884.38 | 953.7
| 7600 | 91.03 | 5.73 | 2714.83 | 4983.87 | 963.69
| 7700 | 91.03 | 5.73 | 2713.04 | 5083.35 | 973.68
| 7800 | 91.03 | 5.73 | 2711.24 | 5182.83 | 983.67
| 7869.42 | 91.03 | 5.73 | 2710 | 5251.89 | 990.6

## Lookup (hidden)
North Reference | RetunValue | Grid Type | ReturnValue | Deviation Indicator | ReturnValue
| 3 |  | 7 |  | 4
True |  | SPCS-Colorado Central-NAD27 |  | Directional
Grid |  | SPCS-Colorado Central-NAD83 |  | High Angle
|  | SPCS-Colorado North-NAD27 |  | Horizontal
SPCS-Colorado North-NAD83
SPCS-Colorado South-NAD27
SPCS-Colorado South-NAD83
UTM-Zone 12 NAD27
UTM-Zone 12 NAD83
UTM-Zone 13 NAD27
UTM-Zone 13 NAD83