## Data
Header Information | measured depth (ft) | inclination (°) | azimuth (°) | true vertical depth (ft) | northing +N/-S (ft) | easting +E/-W (ft)
Operator Name | 0 | 0 | 0 | 0 | 0 | 0
WPX Energy Rocky Mountain, LLC | 100 | 0 | 0 | 100 | 0 | 0
Operator Number | 200 | 1.68 | 125 | 199.99 | -0.47 | 0.67
96850 | 300 | 4.68 | 125 | 299.83 | -3.65 | 5.22
Well Name and Number | 400 | 7.597 | 132.4302 | 399.24 | -10.18 | 13.7
FEDERAL RU 413-6 | 500 | 10.6278 | 139.9479 | 497.97 | -21.7 | 24.52
API Number (if available) | 600 | 13.049 | 143.3525 | 595.74 | -38.27 | 37.37
05-045-22602 | 700 | 13.049 | 143.3525 | 693.15 | -56.38 | 50.85
Location: QQ SEC TWP RGE | 800 | 13.049 | 143.3525 | 790.57 | -74.5 | 64.32
NWSW, Sec. 6 T7S, R93W | 900 | 13.049 | 143.3525 | 887.99 | -92.61 | 77.8
Citing Type: Planned or Actual | 1000 | 13.049 | 143.3525 | 985.41 | -110.73 | 91.28
Actual | 1100 | 13.049 | 143.3525 | 1082.82 | -128.84 | 104.76
Deviation Indicator | 1200 | 13.049 | 143.3525 | 1180.24 | -146.96 | 118.23
Directional | 1300 | 13.049 | 143.3525 | 1277.66 | -165.07 | 131.71
North Reference | 1400 | 13.049 | 143.3525 | 1375.08 | -183.19 | 145.19
True | 1500 | 13.049 | 143.3525 | 1472.5 | -201.3 | 158.66
Grid Type | 1600 | 13.049 | 143.3525 | 1569.91 | -219.42 | 172.14
#VALUE! | 1700 | 13.049 | 143.3525 | 1667.33 | -237.53 | 185.62
| 1800 | 13.049 | 143.3525 | 1764.75 | -255.65 | 199.09
| 1900 | 13.049 | 143.3525 | 1862.17 | -273.76 | 212.57
| 2000 | 13.049 | 143.3525 | 1959.58 | -291.88 | 226.05
| 2100 | 13.049 | 143.3525 | 2057 | -309.99 | 239.52
| 2200 | 13.049 | 143.3525 | 2154.42 | -328.11 | 253
| 2300 | 13.049 | 143.3525 | 2251.84 | -346.22 | 266.48
| 2400 | 13.049 | 143.3525 | 2349.26 | -364.34 | 279.95
| 2500 | 13.049 | 143.3525 | 2446.67 | -382.45 | 293.43
| 2600 | 13.049 | 143.3525 | 2544.09 | -400.57 | 306.91
| 2700 | 13.049 | 143.3525 | 2641.51 | -418.69 | 320.38
| 2800 | 13.049 | 143.3525 | 2738.93 | -436.8 | 333.86
| 2900 | 13.049 | 143.3525 | 2836.34 | -454.92 | 347.34
| 3000 | 13.049 | 143.3525 | 2933.76 | -473.03 | 360.82
| 3100 | 13.049 | 143.3525 | 3031.18 | -491.15 | 374.29
| 3200 | 13.049 | 143.3525 | 3128.6 | -509.26 | 387.77
| 3300 | 13.049 | 143.3525 | 3226.01 | -527.38 | 401.25
| 3400 | 13.049 | 143.3525 | 3323.43 | -545.49 | 414.72
| 3500 | 13.049 | 143.3525 | 3420.85 | -563.61 | 428.2
| 3600 | 13.049 | 143.3525 | 3518.27 | -581.72 | 441.68
| 3700 | 13.049 | 143.3525 | 3615.69 | -599.84 | 455.15
| 3800 | 13.049 | 143.3525 | 3713.1 | -617.95 | 468.63
| 3900 | 13.049 | 143.3525 | 3810.52 | -636.07 | 482.11
| 4000 | 13.049 | 143.3525 | 3907.94 | -654.18 | 495.58
| 4100 | 13.049 | 143.3525 | 4005.36 | -672.3 | 509.06
| 4200 | 13.049 | 143.3525 | 4102.77 | -690.41 | 522.54
| 4300 | 13.049 | 143.3525 | 4200.19 | -708.53 | 536.01
| 4400 | 13.049 | 143.3525 | 4297.61 | -726.64 | 549.49
| 4500 | 13.049 | 143.3525 | 4395.03 | -744.76 | 562.97
| 4600 | 13.049 | 143.3525 | 4492.45 | -762.87 | 576.44
| 4700 | 13.049 | 143.3525 | 4589.86 | -780.99 | 589.92
| 4800 | 13.049 | 143.3525 | 4687.28 | -799.1 | 603.4
| 4900 | 13.049 | 143.3525 | 4784.7 | -817.22 | 616.87
| 5000 | 13.049 | 143.3525 | 4882.12 | -835.33 | 630.35
| 5100 | 13.049 | 143.3525 | 4979.53 | -853.45 | 643.83
| 5200 | 13.049 | 143.3525 | 5076.95 | -871.56 | 657.31
| 5300 | 13.049 | 143.3525 | 5174.37 | -889.68 | 670.78
| 5400 | 13.049 | 143.3525 | 5271.79 | -907.79 | 684.26
| 5500 | 13.049 | 143.3525 | 5369.21 | -925.91 | 697.74
| 5600 | 11.8471 | 143.3525 | 5466.81 | -943.37 | 710.72
| 5700 | 10.3471 | 143.3525 | 5564.93 | -958.81 | 722.21
| 5800 | 8.8471 | 143.3525 | 5663.53 | -972.18 | 732.16
| 5900 | 7.3471 | 143.3525 | 5762.53 | -983.49 | 740.57
| 6000 | 5.8471 | 143.3525 | 5861.87 | -992.7 | 747.43
| 6100 | 4.3471 | 143.3525 | 5961.47 | -999.83 | 752.73
| 6200 | 2.8471 | 143.3525 | 6061.27 | -1004.86 | 756.47
| 6300 | 1.3471 | 143.3525 | 6161.2 | -1007.8 | 758.66
| 6400 | 0 | 0 | 6261.19 | -1008.65 | 759.29
| 6500 | 0 | 0 | 6361.19 | -1008.65 | 759.29
| 6600 | 0 | 0 | 6461.19 | -1008.65 | 759.29
| 6700 | 0 | 0 | 6561.19 | -1008.65 | 759.29
| 6800 | 0 | 0 | 6661.19 | -1008.65 | 759.29
| 6900 | 0 | 0 | 6761.19 | -1008.65 | 759.29
| 7000 | 0 | 0 | 6861.19 | -1008.65 | 759.29
| 7100 | 0 | 0 | 6961.19 | -1008.65 | 759.29
| 7200 | 0 | 0 | 7061.19 | -1008.65 | 759.29
| 7300 | 0 | 0 | 7161.19 | -1008.65 | 759.29
| 7400 | 0 | 0 | 7261.19 | -1008.65 | 759.29
| 7500 | 0 | 0 | 7361.19 | -1008.65 | 759.29
| 7600 | 0 | 0 | 7461.19 | -1008.65 | 759.29
| 7700 | 0 | 0 | 7561.19 | -1008.65 | 759.29
| 7800 | 0 | 0 | 7661.19 | -1008.65 | 759.29
| 7900 | 0 | 0 | 7761.19 | -1008.65 | 759.29
| 8000 | 0 | 0 | 7861.19 | -1008.65 | 759.29
| 8100 | 0 | 0 | 7961.19 | -1008.65 | 759.29
| 8200 | 0 | 0 | 8061.19 | -1008.65 | 759.29
| 8300 | 0 | 0 | 8161.19 | -1008.65 | 759.29
| 8400 | 0 | 0 | 8261.19 | -1008.65 | 759.29
| 8500 | 0 | 0 | 8361.19 | -1008.65 | 759.29
| 8600 | 0 | 0 | 8461.19 | -1008.65 | 759.29
| 8700 | 0 | 0 | 8561.19 | -1008.65 | 759.29
| 8800 | 0 | 0 | 8661.19 | -1008.65 | 759.29
| 8900 | 0 | 0 | 8761.19 | -1008.65 | 759.29
| 9000 | 0 | 0 | 8861.19 | -1008.65 | 759.29
| 9100 | 0 | 0 | 8961.19 | -1008.65 | 759.29
| 9200 | 0 | 0 | 9061.19 | -1008.65 | 759.29
| 9289.81 | 0 | 0 | 9151 | -1008.65 | 759.29

## Lookup (hidden)
North Reference | RetunValue | Grid Type | ReturnValue | Deviation Indicator | ReturnValue
| 2 |  | 0 |  | 2
True |  | SPCS-Colorado Central-NAD27 |  | Directional
Grid |  | SPCS-Colorado Central-NAD83 |  | High Angle
|  | SPCS-Colorado North-NAD27 |  | Horizontal
SPCS-Colorado North-NAD83
SPCS-Colorado South-NAD27
SPCS-Colorado South-NAD83
UTM-Zone 12 NAD27
UTM-Zone 12 NAD83
UTM-Zone 13 NAD27
UTM-Zone 13 NAD83