## Data
Header Information | measured depth (ft) | inclination (°) | azimuth (°) | true vertical depth (ft) | northing +N/-S (ft) | easting +E/-W (ft)
Operator Name | 0 | 0 | 0 | 0 | 0 | 0
WPX Energy Rocky Mountain, LLC | 100 | 0 | 0 | 100 | 0 | 0
Operator Number | 200 | 1.68 | 185 | 199.99 | -0.82 | -0.07
96850 | 300 | 4.643 | 182.0562 | 299.83 | -6.34 | -0.51
Well Name and Number | 400 | 7.5574 | 175.1573 | 399.25 | -16.94 | -0.1
FEDERAL RU 314-6 | 500 | 10.5199 | 172.1046 | 498 | -32.54 | 1.71
API Number (if available) | 600 | 13.4988 | 170.3851 | 595.8 | -53.09 | 4.92
05-045-22606 | 700 | 16.4852 | 169.2789 | 692.39 | -78.55 | 9.51
Location: QQ SEC TWP RGE | 800 | 18.8808 | 168.6395 | 787.52 | -108.73 | 15.44
NWSW, Sec. 6 T7S, R93W | 900 | 18.8808 | 168.6395 | 882.14 | -140.46 | 21.82
Citing Type: Planned or Actual | 1000 | 18.8808 | 168.6395 | 976.76 | -172.19 | 28.19
Actual | 1100 | 18.8808 | 168.6395 | 1071.38 | -203.91 | 34.57
Deviation Indicator | 1200 | 18.8808 | 168.6395 | 1166 | -235.64 | 40.94
Directional | 1300 | 18.8808 | 168.6395 | 1260.62 | -267.37 | 47.31
North Reference | 1400 | 18.8808 | 168.6395 | 1355.24 | -299.09 | 53.69
True | 1500 | 18.8808 | 168.6395 | 1449.86 | -330.82 | 60.06
Grid Type | 1600 | 18.8808 | 168.6395 | 1544.48 | -362.54 | 66.44
#VALUE! | 1700 | 18.8808 | 168.6395 | 1639.1 | -394.27 | 72.81
| 1800 | 18.8808 | 168.6395 | 1733.72 | -426 | 79.19
| 1900 | 18.8808 | 168.6395 | 1828.34 | -457.72 | 85.56
| 2000 | 18.8808 | 168.6395 | 1922.96 | -489.45 | 91.93
| 2100 | 18.8808 | 168.6395 | 2017.58 | -521.17 | 98.31
| 2200 | 18.8808 | 168.6395 | 2112.2 | -552.9 | 104.68
| 2300 | 18.8808 | 168.6395 | 2206.82 | -584.63 | 111.06
| 2400 | 18.8808 | 168.6395 | 2301.43 | -616.35 | 117.43
| 2500 | 18.8808 | 168.6395 | 2396.05 | -648.08 | 123.81
| 2600 | 18.8808 | 168.6395 | 2490.67 | -679.8 | 130.18
| 2700 | 18.8808 | 168.6395 | 2585.29 | -711.53 | 136.55
| 2800 | 18.8808 | 168.6395 | 2679.91 | -743.26 | 142.93
| 2900 | 18.8808 | 168.6395 | 2774.53 | -774.98 | 149.3
| 3000 | 18.8808 | 168.6395 | 2869.15 | -806.71 | 155.68
| 3100 | 18.8808 | 168.6395 | 2963.77 | -838.43 | 162.05
| 3200 | 18.8808 | 168.6395 | 3058.39 | -870.16 | 168.43
| 3300 | 18.8808 | 168.6395 | 3153.01 | -901.89 | 174.8
| 3400 | 18.8808 | 168.6395 | 3247.63 | -933.61 | 181.17
| 3500 | 18.8808 | 168.6395 | 3342.25 | -965.34 | 187.55
| 3600 | 18.8808 | 168.6395 | 3436.87 | -997.06 | 193.92
| 3700 | 18.8808 | 168.6395 | 3531.49 | -1028.79 | 200.3
| 3800 | 18.8808 | 168.6395 | 3626.11 | -1060.52 | 206.67
| 3900 | 18.8808 | 168.6395 | 3720.73 | -1092.24 | 213.05
| 4000 | 18.8808 | 168.6395 | 3815.34 | -1123.97 | 219.42
| 4100 | 18.8808 | 168.6395 | 3909.96 | -1155.69 | 225.8
| 4200 | 18.8808 | 168.6395 | 4004.58 | -1187.42 | 232.17
| 4300 | 18.8808 | 168.6395 | 4099.2 | -1219.15 | 238.54
| 4400 | 18.8808 | 168.6395 | 4193.82 | -1250.87 | 244.92
| 4500 | 18.8808 | 168.6395 | 4288.44 | -1282.6 | 251.29
| 4600 | 18.8808 | 168.6395 | 4383.06 | -1314.33 | 257.67
| 4700 | 18.8808 | 168.6395 | 4477.68 | -1346.05 | 264.04
| 4800 | 18.8808 | 168.6395 | 4572.3 | -1377.78 | 270.42
| 4900 | 18.8808 | 168.6395 | 4666.92 | -1409.5 | 276.79
| 5000 | 18.8808 | 168.6395 | 4761.54 | -1441.23 | 283.16
| 5100 | 18.8808 | 168.6395 | 4856.16 | -1472.96 | 289.54
| 5200 | 18.8808 | 168.6395 | 4950.78 | -1504.68 | 295.91
| 5300 | 18.2394 | 168.6395 | 5045.47 | -1536.19 | 302.24
| 5400 | 16.7394 | 168.6395 | 5140.85 | -1565.65 | 308.16
| 5500 | 15.2394 | 168.6395 | 5236.98 | -1592.65 | 313.59
| 5600 | 13.7394 | 168.6395 | 5333.79 | -1617.18 | 318.52
| 5700 | 12.2394 | 168.6395 | 5431.23 | -1639.22 | 322.94
| 5800 | 10.7394 | 168.6395 | 5529.22 | -1658.75 | 326.87
| 5900 | 9.2394 | 168.6395 | 5627.71 | -1675.75 | 330.28
| 6000 | 7.7394 | 168.6395 | 5726.61 | -1690.23 | 333.19
| 6100 | 6.2394 | 168.6395 | 5825.86 | -1702.16 | 335.59
| 6200 | 4.7394 | 168.6395 | 5925.4 | -1711.53 | 337.47
| 6300 | 3.2394 | 168.6395 | 6025.15 | -1718.36 | 338.84
| 6400 | 1.7394 | 168.6395 | 6125.06 | -1722.61 | 339.7
| 6500 | 0.2394 | 168.6395 | 6225.04 | -1724.31 | 340.04
| 6600 | 0 | 0 | 6325.04 | -1724.34 | 340.05
| 6700 | 0 | 0 | 6425.04 | -1724.34 | 340.05
| 6800 | 0 | 0 | 6525.04 | -1724.34 | 340.05
| 6900 | 0 | 0 | 6625.04 | -1724.34 | 340.05
| 7000 | 0 | 0 | 6725.04 | -1724.34 | 340.05
| 7100 | 0 | 0 | 6825.04 | -1724.34 | 340.05
| 7200 | 0 | 0 | 6925.04 | -1724.34 | 340.05
| 7300 | 0 | 0 | 7025.04 | -1724.34 | 340.05
| 7400 | 0 | 0 | 7125.04 | -1724.34 | 340.05
| 7500 | 0 | 0 | 7225.04 | -1724.34 | 340.05
| 7600 | 0 | 0 | 7325.04 | -1724.34 | 340.05
| 7700 | 0 | 0 | 7425.04 | -1724.34 | 340.05
| 7800 | 0 | 0 | 7525.04 | -1724.34 | 340.05
| 7900 | 0 | 0 | 7625.04 | -1724.34 | 340.05
| 8000 | 0 | 0 | 7725.04 | -1724.34 | 340.05
| 8100 | 0 | 0 | 7825.04 | -1724.34 | 340.05
| 8200 | 0 | 0 | 7925.04 | -1724.34 | 340.05
| 8300 | 0 | 0 | 8025.04 | -1724.34 | 340.05
| 8400 | 0 | 0 | 8125.04 | -1724.34 | 340.05
| 8500 | 0 | 0 | 8225.04 | -1724.34 | 340.05
| 8600 | 0 | 0 | 8325.04 | -1724.34 | 340.05
| 8700 | 0 | 0 | 8425.04 | -1724.34 | 340.05
| 8800 | 0 | 0 | 8525.04 | -1724.34 | 340.05
| 8900 | 0 | 0 | 8625.04 | -1724.34 | 340.05
| 9000 | 0 | 0 | 8725.04 | -1724.34 | 340.05
| 9100 | 0 | 0 | 8825.04 | -1724.34 | 340.05
| 9200 | 0 | 0 | 8925.04 | -1724.34 | 340.05
| 9300 | 0 | 0 | 9025.04 | -1724.34 | 340.05
| 9400 | 0 | 0 | 9125.04 | -1724.34 | 340.05
| 9410.96 | 0 | 0 | 9136 | -1724.34 | 340.05

## Lookup (hidden)
North Reference | RetunValue | Grid Type | ReturnValue | Deviation Indicator | ReturnValue
| 2 |  | 0 |  | 2
True |  | SPCS-Colorado Central-NAD27 |  | Directional
Grid |  | SPCS-Colorado Central-NAD83 |  | High Angle
|  | SPCS-Colorado North-NAD27 |  | Horizontal
SPCS-Colorado North-NAD83
SPCS-Colorado South-NAD27
SPCS-Colorado South-NAD83
UTM-Zone 12 NAD27
UTM-Zone 12 NAD83
UTM-Zone 13 NAD27
UTM-Zone 13 NAD83