## Data
Header Information | measured depth (ft) | inclination (°) | azimuth (°) | true vertical depth (ft) | northing +N/-S (ft) | easting +E/-W (ft)
Operator Name | 0 | 0 | 0 | 0 | 0 | 0
WPX Energy Rocky Mountain, LLC | 100 | 0 | 0 | 100 | 0 | 0
Operator Number | 200 | 1.12 | 6.1284 | 200 | 0.54 | 0.06
96850 | 300 | 3.12 | 6.1284 | 299.92 | 4.22 | 0.45
Well Name and Number | 400 | 4.7284 | 6.1284 | 399.67 | 11.3 | 1.21
FEDERAL RU 513-6 | 500 | 4.7284 | 6.1284 | 499.32 | 19.5 | 2.09
API Number (if available) | 600 | 4.7284 | 6.1284 | 598.98 | 27.69 | 2.97
05-045-22611 | 700 | 4.7284 | 6.1284 | 698.64 | 35.89 | 3.85
Location: QQ SEC TWP RGE | 800 | 4.7284 | 6.1284 | 798.3 | 44.08 | 4.73
NWSW, Sec. 6 T7S, R93W | 900 | 4.7284 | 6.1284 | 897.96 | 52.28 | 5.61
Citing Type: Planned or Actual | 1000 | 4.7284 | 6.1284 | 997.62 | 60.48 | 6.49
Actual | 1100 | 4.7284 | 6.1284 | 1097.28 | 68.67 | 7.37
Deviation Indicator | 1200 | 4.7284 | 6.1284 | 1196.94 | 76.87 | 8.25
Directional | 1300 | 4.7284 | 6.1284 | 1296.6 | 85.06 | 9.13
North Reference | 1400 | 4.7284 | 6.1284 | 1396.26 | 93.26 | 10.01
True | 1500 | 4.7284 | 6.1284 | 1495.92 | 101.46 | 10.89
Grid Type | 1600 | 4.7284 | 6.1284 | 1595.58 | 109.65 | 11.77
#VALUE! | 1700 | 4.7284 | 6.1284 | 1695.24 | 117.85 | 12.65
| 1800 | 4.7284 | 6.1284 | 1794.9 | 126.05 | 13.53
| 1900 | 4.7284 | 6.1284 | 1894.56 | 134.24 | 14.41
| 2000 | 4.7284 | 6.1284 | 1994.22 | 142.44 | 15.29
| 2100 | 4.7284 | 6.1284 | 2093.88 | 150.63 | 16.17
| 2200 | 4.7284 | 6.1284 | 2193.54 | 158.83 | 17.05
| 2300 | 4.7284 | 6.1284 | 2293.2 | 167.03 | 17.93
| 2400 | 4.7284 | 6.1284 | 2392.86 | 175.22 | 18.81
| 2500 | 4.7284 | 6.1284 | 2492.52 | 183.42 | 19.69
| 2600 | 4.7284 | 6.1284 | 2592.18 | 191.61 | 20.57
| 2700 | 4.7284 | 6.1284 | 2691.84 | 199.81 | 21.45
| 2800 | 4.7284 | 6.1284 | 2791.5 | 208.01 | 22.33
| 2900 | 4.7284 | 6.1284 | 2891.16 | 216.2 | 23.21
| 3000 | 4.7284 | 6.1284 | 2990.82 | 224.4 | 24.09
| 3100 | 4.7284 | 6.1284 | 3090.48 | 232.6 | 24.97
| 3200 | 4.7284 | 6.1284 | 3190.14 | 240.79 | 25.85
| 3300 | 4.7284 | 6.1284 | 3289.8 | 248.99 | 26.73
| 3400 | 4.7284 | 6.1284 | 3389.45 | 257.18 | 27.61
| 3500 | 4.7284 | 6.1284 | 3489.11 | 265.38 | 28.49
| 3600 | 4.7284 | 6.1284 | 3588.77 | 273.58 | 29.37
| 3700 | 4.7284 | 6.1284 | 3688.43 | 281.77 | 30.25
| 3800 | 3.269 | 6.1284 | 3788.19 | 288.74 | 31
| 3900 | 1.769 | 6.1284 | 3888.09 | 293.11 | 31.47
| 4000 | 0.269 | 6.1284 | 3988.07 | 294.88 | 31.66
| 4100 | 0 | 0 | 4088.07 | 294.92 | 31.67
| 4200 | 0 | 0 | 4188.07 | 294.92 | 31.67
| 4300 | 0 | 0 | 4288.07 | 294.92 | 31.67
| 4400 | 0 | 0 | 4388.07 | 294.92 | 31.67
| 4500 | 0 | 0 | 4488.07 | 294.92 | 31.67
| 4600 | 0 | 0 | 4588.07 | 294.92 | 31.67
| 4700 | 0 | 0 | 4688.07 | 294.92 | 31.67
| 4800 | 0 | 0 | 4788.07 | 294.92 | 31.67
| 4900 | 0 | 0 | 4888.07 | 294.92 | 31.67
| 5000 | 0 | 0 | 4988.07 | 294.92 | 31.67
| 5100 | 0 | 0 | 5088.07 | 294.92 | 31.67
| 5200 | 0 | 0 | 5188.07 | 294.92 | 31.67
| 5300 | 0 | 0 | 5288.07 | 294.92 | 31.67
| 5400 | 0 | 0 | 5388.07 | 294.92 | 31.67
| 5500 | 0 | 0 | 5488.07 | 294.92 | 31.67
| 5600 | 0 | 0 | 5588.07 | 294.92 | 31.67
| 5700 | 0 | 0 | 5688.07 | 294.92 | 31.67
| 5800 | 0 | 0 | 5788.07 | 294.92 | 31.67
| 5900 | 0 | 0 | 5888.07 | 294.92 | 31.67
| 6000 | 0 | 0 | 5988.07 | 294.92 | 31.67
| 6100 | 0 | 0 | 6088.07 | 294.92 | 31.67
| 6200 | 0 | 0 | 6188.07 | 294.92 | 31.67
| 6300 | 0 | 0 | 6288.07 | 294.92 | 31.67
| 6400 | 0 | 0 | 6388.07 | 294.92 | 31.67
| 6500 | 0 | 0 | 6488.07 | 294.92 | 31.67
| 6600 | 0 | 0 | 6588.07 | 294.92 | 31.67
| 6700 | 0 | 0 | 6688.07 | 294.92 | 31.67
| 6800 | 0 | 0 | 6788.07 | 294.92 | 31.67
| 6900 | 0 | 0 | 6888.07 | 294.92 | 31.67
| 7000 | 0 | 0 | 6988.07 | 294.92 | 31.67
| 7100 | 0 | 0 | 7088.07 | 294.92 | 31.67
| 7200 | 0 | 0 | 7188.07 | 294.92 | 31.67
| 7300 | 0 | 0 | 7288.07 | 294.92 | 31.67
| 7400 | 0 | 0 | 7388.07 | 294.92 | 31.67
| 7500 | 0 | 0 | 7488.07 | 294.92 | 31.67
| 7600 | 0 | 0 | 7588.07 | 294.92 | 31.67
| 7700 | 0 | 0 | 7688.07 | 294.92 | 31.67
| 7800 | 0 | 0 | 7788.07 | 294.92 | 31.67
| 7900 | 0 | 0 | 7888.07 | 294.92 | 31.67
| 8000 | 0 | 0 | 7988.07 | 294.92 | 31.67
| 8100 | 0 | 0 | 8088.07 | 294.92 | 31.67
| 8200 | 0 | 0 | 8188.07 | 294.92 | 31.67
| 8300 | 0 | 0 | 8288.07 | 294.92 | 31.67
| 8400 | 0 | 0 | 8388.07 | 294.92 | 31.67
| 8500 | 0 | 0 | 8488.07 | 294.92 | 31.67
| 8600 | 0 | 0 | 8588.07 | 294.92 | 31.67
| 8700 | 0 | 0 | 8688.07 | 294.92 | 31.67
| 8800 | 0 | 0 | 8788.07 | 294.92 | 31.67
| 8900 | 0 | 0 | 8888.07 | 294.92 | 31.67
| 9000 | 0 | 0 | 8988.07 | 294.92 | 31.67
| 9100 | 0 | 0 | 9088.07 | 294.92 | 31.67
| 9197.93 | 0 | 0 | 9186 | 294.92 | 31.67

## Lookup (hidden)
North Reference | RetunValue | Grid Type | ReturnValue | Deviation Indicator | ReturnValue
| 2 |  | 0 |  | 2
True |  | SPCS-Colorado Central-NAD27 |  | Directional
Grid |  | SPCS-Colorado Central-NAD83 |  | High Angle
|  | SPCS-Colorado North-NAD27 |  | Horizontal
SPCS-Colorado North-NAD83
SPCS-Colorado South-NAD27
SPCS-Colorado South-NAD83
UTM-Zone 12 NAD27
UTM-Zone 12 NAD83
UTM-Zone 13 NAD27
UTM-Zone 13 NAD83