## Data
Header Information | measured depth (ft) | inclination (°) | azimuth (°) | true vertical depth (ft) | northing +N/-S (ft) | easting +E/-W (ft)
Operator Name | 0 | 0 | 0 | 0 | 0 | 0
WPX Energy Rocky Mountain, LLC | 100 | 0 | 0 | 100 | 0 | 0
Operator Number | 200 | 1.12 | 350.9632 | 200 | 0.54 | -0.09
96850 | 300 | 3.12 | 350.9632 | 299.92 | 4.19 | -0.67
Well Name and Number | 400 | 5.12 | 350.9632 | 399.66 | 11.29 | -1.8
FEDERAL RU 12-6 | 500 | 7.12 | 350.9632 | 499.08 | 21.82 | -3.47
API Number (if available) | 600 | 9.12 | 350.9632 | 598.08 | 35.77 | -5.69
05-045-22612 | 700 | 10.6808 | 350.9632 | 696.53 | 53.04 | -8.43
Location: QQ SEC TWP RGE | 800 | 10.6808 | 350.9632 | 794.8 | 71.34 | -11.35
NWSW, Sec. 6 T7S, R93W | 900 | 10.6808 | 350.9632 | 893.07 | 89.64 | -14.26
Citing Type: Planned or Actual | 1000 | 10.6808 | 350.9632 | 991.33 | 107.95 | -17.17
Actual | 1100 | 10.6808 | 350.9632 | 1089.6 | 126.25 | -20.08
Deviation Indicator | 1200 | 10.6808 | 350.9632 | 1187.87 | 144.55 | -22.99
Directional | 1300 | 10.6808 | 350.9632 | 1286.14 | 162.86 | -25.9
North Reference | 1400 | 10.6808 | 350.9632 | 1384.4 | 181.16 | -28.81
True | 1500 | 10.6808 | 350.9632 | 1482.67 | 199.47 | -31.72
Grid Type | 1600 | 10.6808 | 350.9632 | 1580.94 | 217.77 | -34.63
#VALUE! | 1700 | 10.6808 | 350.9632 | 1679.21 | 236.07 | -37.55
| 1800 | 10.6808 | 350.9632 | 1777.47 | 254.38 | -40.46
| 1900 | 10.6808 | 350.9632 | 1875.74 | 272.68 | -43.37
| 2000 | 10.6808 | 350.9632 | 1974.01 | 290.98 | -46.28
| 2100 | 10.6808 | 350.9632 | 2072.28 | 309.29 | -49.19
| 2200 | 10.6808 | 350.9632 | 2170.54 | 327.59 | -52.1
| 2300 | 10.6808 | 350.9632 | 2268.81 | 345.89 | -55.01
| 2400 | 10.6808 | 350.9632 | 2367.08 | 364.2 | -57.92
| 2500 | 10.6808 | 350.9632 | 2465.35 | 382.5 | -60.83
| 2600 | 10.6808 | 350.9632 | 2563.61 | 400.81 | -63.75
| 2700 | 10.6808 | 350.9632 | 2661.88 | 419.11 | -66.66
| 2800 | 10.6808 | 350.9632 | 2760.15 | 437.41 | -69.57
| 2900 | 10.6808 | 350.9632 | 2858.42 | 455.72 | -72.48
| 3000 | 10.6808 | 350.9632 | 2956.68 | 474.02 | -75.39
| 3100 | 10.6808 | 350.9632 | 3054.95 | 492.32 | -78.3
| 3200 | 10.6808 | 350.9632 | 3153.22 | 510.63 | -81.21
| 3300 | 10.6808 | 350.9632 | 3251.49 | 528.93 | -84.12
| 3400 | 10.6808 | 350.9632 | 3349.75 | 547.23 | -87.03
| 3500 | 10.6808 | 350.9632 | 3448.02 | 565.54 | -89.94
| 3600 | 10.6808 | 350.9632 | 3546.29 | 583.84 | -92.86
| 3700 | 10.6808 | 350.9632 | 3644.56 | 602.15 | -95.77
| 3800 | 10.6808 | 350.9632 | 3742.82 | 620.45 | -98.68
| 3900 | 10.6808 | 350.9632 | 3841.09 | 638.75 | -101.59
| 4000 | 10.6808 | 350.9632 | 3939.36 | 657.06 | -104.5
| 4100 | 10.6808 | 350.9632 | 4037.63 | 675.36 | -107.41
| 4200 | 10.6808 | 350.9632 | 4135.89 | 693.66 | -110.32
| 4300 | 10.6808 | 350.9632 | 4234.16 | 711.97 | -113.23
| 4400 | 10.6808 | 350.9632 | 4332.43 | 730.27 | -116.14
| 4500 | 10.6808 | 350.9632 | 4430.7 | 748.57 | -119.06
| 4600 | 10.6808 | 350.9632 | 4528.96 | 766.88 | -121.97
| 4700 | 10.6808 | 350.9632 | 4627.23 | 785.18 | -124.88
| 4800 | 10.6808 | 350.9632 | 4725.5 | 803.49 | -127.79
| 4900 | 10.6808 | 350.9632 | 4823.77 | 821.79 | -130.7
| 5000 | 10.6808 | 350.9632 | 4922.03 | 840.09 | -133.61
| 5100 | 10.6808 | 350.9632 | 5020.3 | 858.4 | -136.52
| 5200 | 10.6808 | 350.9632 | 5118.57 | 876.7 | -139.43
| 5300 | 10.6808 | 350.9632 | 5216.84 | 895 | -142.34
| 5400 | 10.6496 | 350.9632 | 5315.1 | 913.31 | -145.25
| 5500 | 9.1496 | 350.9632 | 5413.61 | 930.28 | -147.96
| 5600 | 7.6496 | 350.9632 | 5512.54 | 944.71 | -150.25
| 5700 | 6.1496 | 350.9632 | 5611.81 | 956.57 | -152.14
| 5800 | 4.6496 | 350.9632 | 5711.36 | 965.87 | -153.61
| 5900 | 3.1496 | 350.9632 | 5811.13 | 972.58 | -154.68
| 6000 | 1.6496 | 350.9632 | 5911.04 | 976.72 | -155.34
| 6100 | 0.1496 | 350.9632 | 6011.02 | 978.27 | -155.59
| 6200 | 0 | 0 | 6111.02 | 978.28 | -155.59
| 6300 | 0 | 0 | 6211.02 | 978.28 | -155.59
| 6400 | 0 | 0 | 6311.02 | 978.28 | -155.59
| 6500 | 0 | 0 | 6411.02 | 978.28 | -155.59
| 6600 | 0 | 0 | 6511.02 | 978.28 | -155.59
| 6700 | 0 | 0 | 6611.02 | 978.28 | -155.59
| 6800 | 0 | 0 | 6711.02 | 978.28 | -155.59
| 6900 | 0 | 0 | 6811.02 | 978.28 | -155.59
| 7000 | 0 | 0 | 6911.02 | 978.28 | -155.59
| 7100 | 0 | 0 | 7011.02 | 978.28 | -155.59
| 7200 | 0 | 0 | 7111.02 | 978.28 | -155.59
| 7300 | 0 | 0 | 7211.02 | 978.28 | -155.59
| 7400 | 0 | 0 | 7311.02 | 978.28 | -155.59
| 7500 | 0 | 0 | 7411.02 | 978.28 | -155.59
| 7600 | 0 | 0 | 7511.02 | 978.28 | -155.59
| 7700 | 0 | 0 | 7611.02 | 978.28 | -155.59
| 7800 | 0 | 0 | 7711.02 | 978.28 | -155.59
| 7900 | 0 | 0 | 7811.02 | 978.28 | -155.59
| 8000 | 0 | 0 | 7911.02 | 978.28 | -155.59
| 8100 | 0 | 0 | 8011.02 | 978.28 | -155.59
| 8200 | 0 | 0 | 8111.02 | 978.28 | -155.59
| 8300 | 0 | 0 | 8211.02 | 978.28 | -155.59
| 8400 | 0 | 0 | 8311.02 | 978.28 | -155.59
| 8500 | 0 | 0 | 8411.02 | 978.28 | -155.59
| 8600 | 0 | 0 | 8511.02 | 978.28 | -155.59
| 8700 | 0 | 0 | 8611.02 | 978.28 | -155.59
| 8800 | 0 | 0 | 8711.02 | 978.28 | -155.59
| 8900 | 0 | 0 | 8811.02 | 978.28 | -155.59
| 9000 | 0 | 0 | 8911.02 | 978.28 | -155.59
| 9100 | 0 | 0 | 9011.02 | 978.28 | -155.59
| 9200 | 0 | 0 | 9111.02 | 978.28 | -155.59
| 9289.98 | 0 | 0 | 9201 | 978.28 | -155.59

## Lookup (hidden)
North Reference | RetunValue | Grid Type | ReturnValue | Deviation Indicator | ReturnValue
| 2 |  | 0 |  | 2
True |  | SPCS-Colorado Central-NAD27 |  | Directional
Grid |  | SPCS-Colorado Central-NAD83 |  | High Angle
|  | SPCS-Colorado North-NAD27 |  | Horizontal
SPCS-Colorado North-NAD83
SPCS-Colorado South-NAD27
SPCS-Colorado South-NAD83
UTM-Zone 12 NAD27
UTM-Zone 12 NAD83
UTM-Zone 13 NAD27
UTM-Zone 13 NAD83