## Data
Header Information | measured depth (ft) | inclination (°) | azimuth (°) | true vertical depth (ft) | northing +N/-S (ft) | easting +E/-W (ft)
Operator Name | 0 | 0 | 0 | 0 | 0 | 0
WPX Energy Rocky Mountain, LLC | 100 | 0 | 0 | 100 | 0 | 0
Operator Number | 200 | 1.96 | 13.6523 | 199.99 | 0.93 | 0.23
96850 | 300 | 5.46 | 13.6523 | 299.76 | 7.22 | 1.75
Well Name and Number | 400 | 8.96 | 13.6523 | 398.96 | 19.41 | 4.71
FEDERAL RU 321-6 | 500 | 12.46 | 13.6523 | 497.2 | 37.47 | 9.1
API Number (if available) | 600 | 15.96 | 13.6523 | 594.13 | 61.32 | 14.89
05-045-22603 | 700 | 19.46 | 13.6523 | 689.37 | 90.87 | 22.07
Location: QQ SEC TWP RGE | 800 | 22.96 | 13.6523 | 782.58 | 126.02 | 30.61
NWSW, Sec. 6 T7S, R93W | 900 | 26.1931 | 13.6523 | 873.42 | 166.62 | 40.47
Citing Type: Planned or Actual | 1000 | 26.1931 | 13.6523 | 963.15 | 209.52 | 50.89
Actual | 1100 | 26.1931 | 13.6523 | 1052.88 | 252.41 | 61.31
Deviation Indicator | 1200 | 26.1931 | 13.6523 | 1142.61 | 295.3 | 71.73
Directional | 1300 | 26.1931 | 13.6523 | 1232.35 | 338.2 | 82.14
North Reference | 1400 | 26.1931 | 13.6523 | 1322.08 | 381.09 | 92.56
True | 1500 | 26.1931 | 13.6523 | 1411.81 | 423.98 | 102.98
Grid Type | 1600 | 26.1931 | 13.6523 | 1501.54 | 466.87 | 113.4
#VALUE! | 1700 | 26.1931 | 13.6523 | 1591.27 | 509.77 | 123.82
| 1800 | 26.1931 | 13.6523 | 1681 | 552.66 | 134.24
| 1900 | 26.1931 | 13.6523 | 1770.73 | 595.55 | 144.65
| 2000 | 26.1931 | 13.6523 | 1860.46 | 638.44 | 155.07
| 2100 | 26.1931 | 13.6523 | 1950.19 | 681.34 | 165.49
| 2200 | 26.1931 | 13.6523 | 2039.93 | 724.23 | 175.91
| 2300 | 26.1931 | 13.6523 | 2129.66 | 767.12 | 186.33
| 2400 | 26.1931 | 13.6523 | 2219.39 | 810.01 | 196.75
| 2500 | 26.1931 | 13.6523 | 2309.12 | 852.91 | 207.16
| 2600 | 26.1931 | 13.6523 | 2398.85 | 895.8 | 217.58
| 2700 | 26.1931 | 13.6523 | 2488.58 | 938.69 | 228
| 2800 | 26.1931 | 13.6523 | 2578.31 | 981.58 | 238.42
| 2900 | 26.1931 | 13.6523 | 2668.04 | 1024.48 | 248.84
| 3000 | 26.1931 | 13.6523 | 2757.78 | 1067.37 | 259.26
| 3100 | 26.1931 | 13.6523 | 2847.51 | 1110.26 | 269.67
| 3200 | 26.1931 | 13.6523 | 2937.24 | 1153.15 | 280.09
| 3300 | 26.1931 | 13.6523 | 3026.97 | 1196.05 | 290.51
| 3400 | 26.1931 | 13.6523 | 3116.7 | 1238.94 | 300.93
| 3500 | 26.1931 | 13.6523 | 3206.43 | 1281.83 | 311.35
| 3600 | 26.1931 | 13.6523 | 3296.16 | 1324.73 | 321.77
| 3700 | 26.1931 | 13.6523 | 3385.89 | 1367.62 | 332.18
| 3800 | 26.1931 | 13.6523 | 3475.62 | 1410.51 | 342.6
| 3900 | 26.1931 | 13.6523 | 3565.36 | 1453.4 | 353.02
| 4000 | 26.1931 | 13.6523 | 3655.09 | 1496.3 | 363.44
| 4100 | 26.1931 | 13.6523 | 3744.82 | 1539.19 | 373.86
| 4200 | 26.1931 | 13.6523 | 3834.55 | 1582.08 | 384.28
| 4300 | 26.1931 | 13.6523 | 3924.28 | 1624.97 | 394.69
| 4400 | 26.1931 | 13.6523 | 4014.01 | 1667.87 | 405.11
| 4500 | 26.1931 | 13.6523 | 4103.74 | 1710.76 | 415.53
| 4600 | 26.1931 | 13.6523 | 4193.47 | 1753.65 | 425.95
| 4700 | 26.1931 | 13.6523 | 4283.21 | 1796.54 | 436.37
| 4800 | 26.1931 | 13.6523 | 4372.94 | 1839.44 | 446.79
| 4900 | 26.1931 | 13.6523 | 4462.67 | 1882.33 | 457.2
| 5000 | 26.1931 | 13.6523 | 4552.4 | 1925.22 | 467.62
| 5100 | 26.1931 | 13.6523 | 4642.13 | 1968.11 | 478.04
| 5200 | 25.5767 | 13.6523 | 4731.96 | 2010.81 | 488.41
| 5300 | 24.0767 | 13.6523 | 4822.71 | 2051.61 | 498.32
| 5400 | 22.5767 | 13.6523 | 4914.54 | 2090.09 | 507.67
| 5500 | 21.0767 | 13.6523 | 5007.37 | 2126.22 | 516.44
| 5600 | 19.5767 | 13.6523 | 5101.14 | 2159.97 | 524.64
| 5700 | 18.0767 | 13.6523 | 5195.78 | 2191.33 | 532.26
| 5800 | 16.5767 | 13.6523 | 5291.24 | 2220.27 | 539.29
| 5900 | 15.0767 | 13.6523 | 5387.45 | 2246.77 | 545.72
| 6000 | 13.5767 | 13.6523 | 5484.34 | 2270.82 | 551.56
| 6100 | 12.0767 | 13.6523 | 5581.84 | 2292.39 | 556.8
| 6200 | 10.5767 | 13.6523 | 5679.89 | 2311.48 | 561.44
| 6300 | 9.0767 | 13.6523 | 5778.42 | 2328.06 | 565.47
| 6400 | 7.5767 | 13.6523 | 5877.36 | 2342.13 | 568.89
| 6500 | 6.0767 | 13.6523 | 5976.65 | 2353.68 | 571.69
| 6600 | 4.5767 | 13.6523 | 6076.21 | 2362.7 | 573.88
| 6700 | 3.0767 | 13.6523 | 6175.99 | 2369.19 | 575.46
| 6800 | 1.5767 | 13.6523 | 6275.9 | 2373.13 | 576.42
| 6900 | 0.0767 | 13.6523 | 6375.89 | 2374.54 | 576.76
| 7000 | 0 | 0 | 6475.89 | 2374.54 | 576.76
| 7100 | 0 | 0 | 6575.89 | 2374.54 | 576.76
| 7200 | 0 | 0 | 6675.89 | 2374.54 | 576.76
| 7300 | 0 | 0 | 6775.89 | 2374.54 | 576.76
| 7400 | 0 | 0 | 6875.89 | 2374.54 | 576.76
| 7500 | 0 | 0 | 6975.89 | 2374.54 | 576.76
| 7600 | 0 | 0 | 7075.89 | 2374.54 | 576.76
| 7700 | 0 | 0 | 7175.89 | 2374.54 | 576.76
| 7800 | 0 | 0 | 7275.89 | 2374.54 | 576.76
| 7900 | 0 | 0 | 7375.89 | 2374.54 | 576.76
| 8000 | 0 | 0 | 7475.89 | 2374.54 | 576.76
| 8100 | 0 | 0 | 7575.89 | 2374.54 | 576.76
| 8200 | 0 | 0 | 7675.89 | 2374.54 | 576.76
| 8300 | 0 | 0 | 7775.89 | 2374.54 | 576.76
| 8400 | 0 | 0 | 7875.89 | 2374.54 | 576.76
| 8500 | 0 | 0 | 7975.89 | 2374.54 | 576.76
| 8600 | 0 | 0 | 8075.89 | 2374.54 | 576.76
| 8700 | 0 | 0 | 8175.89 | 2374.54 | 576.76
| 8800 | 0 | 0 | 8275.89 | 2374.54 | 576.76
| 8900 | 0 | 0 | 8375.89 | 2374.54 | 576.76
| 9000 | 0 | 0 | 8475.89 | 2374.54 | 576.76
| 9100 | 0 | 0 | 8575.89 | 2374.54 | 576.76
| 9200 | 0 | 0 | 8675.89 | 2374.54 | 576.76
| 9300 | 0 | 0 | 8775.89 | 2374.54 | 576.76
| 9400 | 0 | 0 | 8875.89 | 2374.54 | 576.76
| 9500 | 0 | 0 | 8975.89 | 2374.54 | 576.76
| 9600 | 0 | 0 | 9075.89 | 2374.54 | 576.76
| 9700 | 0 | 0 | 9175.89 | 2374.54 | 576.76
| 9800 | 0 | 0 | 9275.89 | 2374.54 | 576.76
| 9810.11 | 0 | 0 | 9286 | 2374.54 | 576.76

## Lookup (hidden)
North Reference | RetunValue | Grid Type | ReturnValue | Deviation Indicator | ReturnValue
| 2 |  | 0 |  | 2
True |  | SPCS-Colorado Central-NAD27 |  | Directional
Grid |  | SPCS-Colorado Central-NAD83 |  | High Angle
|  | SPCS-Colorado North-NAD27 |  | Horizontal
SPCS-Colorado North-NAD83
SPCS-Colorado South-NAD27
SPCS-Colorado South-NAD83
UTM-Zone 12 NAD27
UTM-Zone 12 NAD83
UTM-Zone 13 NAD27
UTM-Zone 13 NAD83