## Data
Header Information | measured depth (ft) | inclination (°) | azimuth (°) | true vertical depth (ft) | northing +N/-S (ft) | easting +E/-W (ft)
Operator Name | 0 | 0 | 0 | 0 | 0 | 0
WHITING | 324 | 1.23 | 167.4 | 323.98 | -3.39 | 0.76
Operator Number | 693 | 5.5 | 203.99 | 692.28 | -23.43 | -5.57
| 970 | 9.05 | 204.83 | 967 | -55.34 | -20.12
Well Name and Number | 1247 | 13.83 | 206.72 | 1238.42 | -104.71 | -44.17
RAZOR 12F-0104B | 1339 | 14.37 | 208.63 | 1327.65 | -124.55 | -54.58
API Number (if available) | 1708 | 17.75 | 216.5 | 1682.24 | -209.99 | -110
| 1800 | 17.64 | 217.57 | 1769.89 | -232.31 | -126.84
Location: QQ SEC TWP RGE | 1895 | 17.01 | 216.93 | 1860.58 | -254.83 | -143.97
S12-T10N-R58W | 1988 | 16.71 | 215.52 | 1949.58 | -276.59 | -159.91
Citing Type: Planned or Actual | 2083 | 15.37 | 211.2 | 2040.88 | -298.47 | -174.37
As-Drilled | 2267 | 14.34 | 203.03 | 2218.75 | -340.31 | -195.92
Deviation Indicator | 2360 | 14.31 | 201.32 | 2308.86 | -361.61 | -204.6
Horizontal | 2544 | 13.05 | 199.07 | 2487.64 | -402.43 | -219.66
North Reference | 2636 | 12.47 | 198 | 2577.37 | -421.69 | -226.12
True | 2821 | 11.59 | 195.3 | 2758.3 | -458.62 | -237.2
Grid Type | 2913 | 11.71 | 195.03 | 2848.41 | -476.55 | -242.06
#VALUE! | 3005 | 11.34 | 193.97 | 2938.55 | -494.34 | -246.66
| 3098 | 11.07 | 192.04 | 3029.78 | -511.95 | -250.73
| 3465 | 8.1 | 185.09 | 3391.63 | -572.17 | -260.38
| 3741 | 8.75 | 194.39 | 3664.66 | -611.88 | -267.32
| 4017 | 8.02 | 192.77 | 3937.71 | -650.99 | -276.79
| 4109 | 7.78 | 191.73 | 4028.84 | -663.35 | -279.48
| 4201 | 9.21 | 189.14 | 4119.83 | -676.71 | -281.91
| 4293 | 8.96 | 187.71 | 4210.67 | -691.08 | -284.04
| 4385 | 8.46 | 188.15 | 4301.61 | -704.88 | -285.97
| 4477 | 7.93 | 185.94 | 4392.67 | -717.89 | -287.58
| 4569 | 7.54 | 181.27 | 4483.83 | -730.24 | -288.37
| 4845 | 5.73 | 176.79 | 4757.98 | -762.1 | -288
| 4937 | 5.85 | 190.33 | 4849.51 | -771.3 | -288.59
| 5029 | 4.37 | 200.09 | 4941.14 | -779.21 | -290.63
| 5213 | 2.78 | 240.81 | 5124.81 | -787.97 | -296.93
| 5304 | 2.36 | 238.33 | 5215.72 | -790.03 | -300.46
| 5396 | 3.06 | 298.28 | 5307.63 | -789.86 | -304.23
| 5442 | 8.32 | 325.78 | 5353.39 | -786.52 | -307.19
| 5488 | 13.38 | 329.39 | 5398.56 | -779.18 | -311.77
| 5534 | 18.95 | 338.16 | 5442.73 | -767.66 | -317.27
| 5580 | 20.24 | 336.97 | 5486.06 | -753.4 | -323.16
| 5626 | 23.86 | 334.04 | 5528.69 | -737.71 | -330.35
| 5672 | 28.7 | 333.76 | 5569.93 | -719.43 | -339.31
| 5718 | 35.4 | 335.01 | 5608.89 | -697.42 | -349.83
| 5764 | 39.86 | 337.82 | 5645.32 | -671.68 | -361.03
| 5810 | 46.81 | 340.98 | 5678.76 | -642.13 | -372.08
| 5856 | 51.57 | 345.24 | 5708.82 | -608.83 | -382.14
| 5902 | 57.01 | 350.89 | 5735.67 | -572.31 | -389.79
| 5948 | 61.47 | 355.48 | 5759.2 | -533.08 | -394.45
| 5994 | 66.02 | 0.56 | 5779.56 | -491.88 | -395.83
| 6040 | 69.11 | 5.25 | 5797.12 | -449.44 | -393.66
| 6086 | 72.23 | 11.06 | 5812.36 | -406.5 | -387.49
| 6132 | 72.84 | 12.03 | 5826.16 | -363.51 | -378.7
| 6178 | 75.84 | 10.68 | 5838.58 | -320.09 | -369.99
| 6224 | 78.12 | 9.57 | 5848.94 | -275.98 | -362.11
| 6270 | 78.55 | 9.32 | 5858.24 | -231.54 | -354.72
| 6316 | 78.89 | 9.24 | 5867.24 | -187.02 | -347.44
| 6362 | 79.29 | 8.97 | 5875.95 | -142.42 | -340.3
| 6408 | 83.16 | 6.85 | 5882.96 | -97.4 | -334.05
| 6433 | 87.76 | 5.91 | 5884.94 | -72.64 | -331.28
| 6519 | 90.42 | 4.79 | 5886.31 | 12.97 | -323.26
| 6612 | 88.1 | 4.23 | 5887.51 | 105.67 | -315.95
| 6704 | 87.88 | 3.74 | 5890.73 | 197.39 | -309.56
| 6797 | 89.27 | 3.31 | 5893.05 | 290.18 | -303.85
| 6890 | 89.13 | 2.23 | 5894.35 | 383.06 | -299.35
| 6983 | 89.39 | 2.03 | 5895.55 | 475.99 | -295.9
| 7075 | 88.04 | 1.91 | 5897.61 | 567.91 | -292.73
| 7169 | 87.9 | 1.53 | 5900.94 | 661.81 | -289.91
| 7262 | 88.55 | 1.06 | 5903.82 | 754.74 | -287.81
| 7355 | 87.34 | 359.9 | 5907.16 | 847.67 | -287.03
| 7448 | 88.6 | 359.04 | 5910.45 | 940.61 | -287.89
| 7540 | 91.12 | 358.52 | 5910.67 | 1032.58 | -289.85
| 7632 | 91.65 | 358.77 | 5908.45 | 1124.52 | -292.03
| 7725 | 92.15 | 358.4 | 5905.37 | 1217.44 | -294.32
| 7819 | 91.48 | 358.9 | 5902.39 | 1311.37 | -296.54
| 7912 | 92.69 | 359.47 | 5899.01 | 1404.3 | -297.86
| 8005 | 91.15 | 359.39 | 5895.89 | 1497.24 | -298.78
| 8098 | 89.61 | 0.2 | 5895.27 | 1590.23 | -299.12
| 8191 | 90.62 | 0.28 | 5895.09 | 1683.23 | -298.73
| 8283 | 89.5 | 1.14 | 5894.99 | 1775.22 | -297.59
| 8376 | 88.02 | 2.62 | 5897 | 1868.14 | -294.54
| 8469 | 87.6 | 2.42 | 5900.56 | 1960.98 | -290.45
| 8562 | 87.57 | 2.23 | 5904.48 | 2053.83 | -286.68
| 8655 | 88.43 | 2.44 | 5907.72 | 2146.69 | -282.89
| 8747 | 89.53 | 3.75 | 5909.36 | 2238.54 | -277.93
| 8840 | 89.83 | 1.84 | 5909.88 | 2331.42 | -273.39
| 8932 | 90.06 | 1.89 | 5909.97 | 2423.37 | -270.4
| 9024 | 90.11 | 1.72 | 5909.83 | 2515.33 | -267.5
| 9116 | 90.76 | 0.91 | 5909.13 | 2607.3 | -265.39
| 9209 | 91.34 | 0.37 | 5907.43 | 2700.28 | -264.35
| 9301 | 90.78 | 359.6 | 5905.73 | 2792.26 | -264.38
| 9394 | 89.83 | 359.11 | 5905.23 | 2885.25 | -265.42
| 9486 | 89.92 | 359.21 | 5905.43 | 2977.24 | -266.77
| 9579 | 89.78 | 358.05 | 5905.68 | 3070.21 | -268.99
| 9671 | 89.55 | 357.21 | 5906.21 | 3162.13 | -272.8
| 9764 | 89.08 | 356.85 | 5907.33 | 3255 | -277.62
| 9855 | 90.06 | 357.3 | 5908.01 | 3345.88 | -282.26
| 9948 | 90.56 | 357.57 | 5907.51 | 3438.78 | -286.42
| 10040 | 89.86 | 357.57 | 5907.17 | 3530.7 | -290.32
| 10132 | 91.09 | 356.95 | 5906.41 | 3622.59 | -294.72
| 10224 | 92.01 | 356.81 | 5903.92 | 3714.42 | -299.73
| 10317 | 91.26 | 355.98 | 5901.26 | 3807.19 | -305.57
| 10409 | 91.23 | 355.67 | 5899.26 | 3898.93 | -312.27
| 10501 | 91.12 | 357.67 | 5897.38 | 3990.75 | -317.61
| 10594 | 90.81 | 358.66 | 5895.81 | 4083.69 | -320.59
| 10686 | 89.75 | 359.8 | 5895.36 | 4175.67 | -321.82
| 10778 | 90.36 | 1.44 | 5895.27 | 4267.66 | -320.83
| 10870 | 87.15 | 0.48 | 5897.27 | 4359.62 | -319.29
| 10962 | 86.22 | 0.06 | 5902.59 | 4451.46 | -318.85
| 11054 | 87.2 | 0.74 | 5907.87 | 4543.31 | -318.21
| 11146 | 88.24 | 0.98 | 5911.53 | 4635.22 | -316.83
| 11238 | 89.11 | 0.91 | 5913.66 | 4727.18 | -315.32
| 11422 | 89.94 | 2.47 | 5915.18 | 4911.09 | -309.89
| 11514 | 89.86 | 3.36 | 5915.35 | 5002.97 | -305.21
| 11605 | 90.36 | 1.61 | 5915.17 | 5093.88 | -301.27
| 11697 | 90.9 | 1.73 | 5914.16 | 5185.83 | -298.58
| 11789 | 91.29 | 1.1 | 5912.4 | 5277.79 | -296.31
| 11881 | 91.26 | 0.42 | 5910.35 | 5369.76 | -295.09
| 11973 | 91.76 | 0.44 | 5907.93 | 5461.72 | -294.4
| 12065 | 92.32 | 0.42 | 5904.65 | 5553.66 | -293.71
| 12157 | 91.57 | 359.78 | 5901.53 | 5645.61 | -293.55
| 12249 | 91.59 | 359.83 | 5899 | 5737.57 | -293.87
| 12341 | 92.32 | 0.35 | 5895.86 | 5829.52 | -293.72
| 12433 | 90.42 | 359.97 | 5893.66 | 5921.49 | -293.46
| 12525 | 89.44 | 1.04 | 5893.77 | 6013.48 | -292.65
| 12617 | 89.02 | 1.16 | 5895.01 | 6105.45 | -290.89
| 12709 | 88.44 | 0.9 | 5897.05 | 6197.42 | -289.23
| 12801 | 88.41 | 0.23 | 5899.57 | 6289.38 | -288.33
| 12893 | 87.96 | 359.83 | 5902.49 | 6381.33 | -288.28
| 12985 | 88.8 | 359.85 | 5905.09 | 6473.29 | -288.54
| 13077 | 88.69 | 359.76 | 5907.1 | 6565.27 | -288.85
| 13169 | 88.83 | 359.74 | 5909.09 | 6657.25 | -289.25
| 13261 | 89.5 | 0.13 | 5910.44 | 6749.24 | -289.35
| 13344 | 90.03 | 359.88 | 5910.78 | 6832.24 | -289.35
PTB | 13402 | 90.03 | 359.88 | 5910.75 | 6890.24 | -289.47

## Lookup (hidden)
North Reference | RetunValue | Grid Type | ReturnValue | Deviation Indicator | ReturnValue
| 2 |  | 0 |  | 4
True |  | SPCS-Colorado Central-NAD27 |  | Directional
Grid |  | SPCS-Colorado Central-NAD83 |  | High Angle
|  | SPCS-Colorado North-NAD27 |  | Horizontal
SPCS-Colorado North-NAD83
SPCS-Colorado South-NAD27
SPCS-Colorado South-NAD83
UTM-Zone 12 NAD27
UTM-Zone 12 NAD83
UTM-Zone 13 NAD27
UTM-Zone 13 NAD83