## Data
Header Information | measured depth (ft) | inclination (°) | azimuth (°) | true vertical depth (ft) | northing +N/-S (ft) | easting +E/-W (ft)
Operator Name | 0 | 0 | 0 | 0 | 0 | 0
WPX Energy Rocky Mountain, LLC | 100 | 0 | 0 | 100 | 0 | 0
Operator Number | 200 | 1.68 | 110 | 199.99 | -0.28 | 0.77
96850 | 300 | 4.68 | 110 | 299.83 | -2.18 | 5.98
Well Name and Number | 400 | 7.273 | 119.5411 | 399.26 | -6.33 | 15.67
FEDERAL RU 313-6 | 500 | 9.5356 | 129.0194 | 498.15 | -14.91 | 27.72
API Number (if available) | 600 | 9.5356 | 129.0194 | 596.77 | -25.34 | 40.59
05-045-22601 | 700 | 9.5356 | 129.0194 | 695.38 | -35.77 | 53.46
Location: QQ SEC TWP RGE | 800 | 9.5356 | 129.0194 | 794 | -46.2 | 66.33
NWSW, Sec. 6 T7S, R93W | 900 | 9.5356 | 129.0194 | 892.62 | -56.63 | 79.2
Citing Type: Planned or Actual | 1000 | 9.5356 | 129.0194 | 991.24 | -67.06 | 92.07
Actual | 1100 | 9.5356 | 129.0194 | 1089.86 | -77.49 | 104.94
Deviation Indicator | 1200 | 9.5356 | 129.0194 | 1188.48 | -87.92 | 117.81
Directional | 1300 | 9.5356 | 129.0194 | 1287.09 | -98.35 | 130.68
North Reference | 1400 | 9.5356 | 129.0194 | 1385.71 | -108.78 | 143.56
True | 1500 | 9.5356 | 129.0194 | 1484.33 | -119.21 | 156.43
Grid Type | 1600 | 9.5356 | 129.0194 | 1582.95 | -129.64 | 169.3
#VALUE! | 1700 | 9.5356 | 129.0194 | 1681.57 | -140.07 | 182.17
| 1800 | 9.5356 | 129.0194 | 1780.19 | -150.5 | 195.04
| 1900 | 9.5356 | 129.0194 | 1878.8 | -160.93 | 207.91
| 2000 | 9.5356 | 129.0194 | 1977.42 | -171.36 | 220.78
| 2100 | 9.5356 | 129.0194 | 2076.04 | -181.79 | 233.65
| 2200 | 9.5356 | 129.0194 | 2174.66 | -192.22 | 246.52
| 2300 | 9.5356 | 129.0194 | 2273.28 | -202.65 | 259.39
| 2400 | 9.5356 | 129.0194 | 2371.9 | -213.08 | 272.26
| 2500 | 9.5356 | 129.0194 | 2470.51 | -223.5 | 285.13
| 2600 | 9.5356 | 129.0194 | 2569.13 | -233.93 | 298
| 2700 | 9.5356 | 129.0194 | 2667.75 | -244.36 | 310.87
| 2800 | 9.5356 | 129.0194 | 2766.37 | -254.79 | 323.74
| 2900 | 9.5356 | 129.0194 | 2864.99 | -265.22 | 336.62
| 3000 | 9.5356 | 129.0194 | 2963.61 | -275.65 | 349.49
| 3100 | 9.5356 | 129.0194 | 3062.22 | -286.08 | 362.36
| 3200 | 9.5356 | 129.0194 | 3160.84 | -296.51 | 375.23
| 3300 | 9.5356 | 129.0194 | 3259.46 | -306.94 | 388.1
| 3400 | 9.5356 | 129.0194 | 3358.08 | -317.37 | 400.97
| 3500 | 9.5356 | 129.0194 | 3456.7 | -327.8 | 413.84
| 3600 | 9.5356 | 129.0194 | 3555.32 | -338.23 | 426.71
| 3700 | 9.5356 | 129.0194 | 3653.93 | -348.66 | 439.58
| 3800 | 9.5356 | 129.0194 | 3752.55 | -359.09 | 452.45
| 3900 | 9.5356 | 129.0194 | 3851.17 | -369.52 | 465.32
| 4000 | 9.5356 | 129.0194 | 3949.79 | -379.95 | 478.19
| 4100 | 9.5356 | 129.0194 | 4048.41 | -390.38 | 491.06
| 4200 | 9.5356 | 129.0194 | 4147.03 | -400.81 | 503.93
| 4300 | 9.5356 | 129.0194 | 4245.64 | -411.24 | 516.8
| 4400 | 9.5356 | 129.0194 | 4344.26 | -421.67 | 529.67
| 4500 | 9.5356 | 129.0194 | 4442.88 | -432.1 | 542.55
| 4600 | 9.5356 | 129.0194 | 4541.5 | -442.53 | 555.42
| 4700 | 9.5356 | 129.0194 | 4640.12 | -452.96 | 568.29
| 4800 | 9.5356 | 129.0194 | 4738.74 | -463.39 | 581.16
| 4900 | 9.5356 | 129.0194 | 4837.35 | -473.82 | 594.03
| 5000 | 9.5356 | 129.0194 | 4935.97 | -484.25 | 606.9
| 5100 | 9.5356 | 129.0194 | 5034.59 | -494.68 | 619.77
| 5200 | 9.5356 | 129.0194 | 5133.21 | -505.11 | 632.64
| 5300 | 9.5356 | 129.0194 | 5231.83 | -515.54 | 645.51
| 5400 | 9.5356 | 129.0194 | 5330.44 | -525.96 | 658.38
| 5500 | 9.5356 | 129.0194 | 5429.06 | -536.39 | 671.25
| 5600 | 9.5356 | 129.0194 | 5527.68 | -546.82 | 684.12
| 5700 | 9.5356 | 129.0194 | 5626.3 | -557.25 | 696.99
| 5800 | 8.1409 | 129.0194 | 5725.1 | -566.98 | 709
| 5900 | 6.6409 | 129.0194 | 5824.26 | -575.08 | 718.99
| 6000 | 5.1409 | 129.0194 | 5923.73 | -581.54 | 726.96
| 6100 | 3.6409 | 129.0194 | 6023.44 | -586.36 | 732.91
| 6200 | 2.1409 | 129.0194 | 6123.31 | -589.54 | 736.83
| 6300 | 0.6409 | 129.0194 | 6223.27 | -591.06 | 738.72
| 6400 | 0 | 0 | 6323.27 | -591.21 | 738.9
| 6500 | 0 | 0 | 6423.27 | -591.21 | 738.9
| 6600 | 0 | 0 | 6523.27 | -591.21 | 738.9
| 6700 | 0 | 0 | 6623.27 | -591.21 | 738.9
| 6800 | 0 | 0 | 6723.27 | -591.21 | 738.9
| 6900 | 0 | 0 | 6823.27 | -591.21 | 738.9
| 7000 | 0 | 0 | 6923.27 | -591.21 | 738.9
| 7100 | 0 | 0 | 7023.27 | -591.21 | 738.9
| 7200 | 0 | 0 | 7123.27 | -591.21 | 738.9
| 7300 | 0 | 0 | 7223.27 | -591.21 | 738.9
| 7400 | 0 | 0 | 7323.27 | -591.21 | 738.9
| 7500 | 0 | 0 | 7423.27 | -591.21 | 738.9
| 7600 | 0 | 0 | 7523.27 | -591.21 | 738.9
| 7700 | 0 | 0 | 7623.27 | -591.21 | 738.9
| 7800 | 0 | 0 | 7723.27 | -591.21 | 738.9
| 7900 | 0 | 0 | 7823.27 | -591.21 | 738.9
| 8000 | 0 | 0 | 7923.27 | -591.21 | 738.9
| 8100 | 0 | 0 | 8023.27 | -591.21 | 738.9
| 8200 | 0 | 0 | 8123.27 | -591.21 | 738.9
| 8300 | 0 | 0 | 8223.27 | -591.21 | 738.9
| 8400 | 0 | 0 | 8323.27 | -591.21 | 738.9
| 8500 | 0 | 0 | 8423.27 | -591.21 | 738.9
| 8600 | 0 | 0 | 8523.27 | -591.21 | 738.9
| 8700 | 0 | 0 | 8623.27 | -591.21 | 738.9
| 8800 | 0 | 0 | 8723.27 | -591.21 | 738.9
| 8900 | 0 | 0 | 8823.27 | -591.21 | 738.9
| 9000 | 0 | 0 | 8923.27 | -591.21 | 738.9
| 9100 | 0 | 0 | 9023.27 | -591.21 | 738.9
| 9200 | 0 | 0 | 9123.27 | -591.21 | 738.9
| 9247.73 | 0 | 0 | 9171 | -591.21 | 738.9

## Lookup (hidden)
North Reference | RetunValue | Grid Type | ReturnValue | Deviation Indicator | ReturnValue
| 2 |  | 0 |  | 2
True |  | SPCS-Colorado Central-NAD27 |  | Directional
Grid |  | SPCS-Colorado Central-NAD83 |  | High Angle
|  | SPCS-Colorado North-NAD27 |  | Horizontal
SPCS-Colorado North-NAD83
SPCS-Colorado South-NAD27
SPCS-Colorado South-NAD83
UTM-Zone 12 NAD27
UTM-Zone 12 NAD83
UTM-Zone 13 NAD27
UTM-Zone 13 NAD83