## Data
Header Information | measured depth (ft) | inclination (°) | azimuth (°) | true vertical depth (ft) | northing +N/-S (ft) | easting +E/-W (ft)
Operator Name | 100 | 0 | 0 | 100 | 0 | 0
QEP ENERGY COMPANY | 200 | 0 | 0 | 200 | 0 | 0
Operator Number | 300 | 0 | 0 | 300 | 0 | 0
10343 | 400 | 0 | 0 | 400 | 0 | 0
Well Name and Number | 500 | 0 | 0 | 500 | 0 | 0
POWDER WASH 19-1 | 600 | 0 | 0 | 600 | 0 | 0
API Number (if available) | 700 | 1.5 | 69.75 | 699.99 | 0.45 | 1.23
| 800 | 3 | 69.75 | 799.91 | 1.81 | 4.91
Location: QQ SEC TWP RGE | 900 | 4.5 | 69.75 | 899.69 | 4.08 | 11.05
SESE 19 12N 97W | 1000 | 6 | 69.75 | 999.27 | 7.24 | 19.63
Citing Type: Planned or Actual | 1100 | 7.5 | 69.75 | 1098.57 | 11.31 | 30.66
Planned | 1200 | 9 | 69.75 | 1197.54 | 16.28 | 44.12
Deviation Indicator | 1300 | 10.5 | 69.75 | 1296.09 | 22.14 | 60.01
Directional | 1400 | 12 | 69.75 | 1394.16 | 28.9 | 78.31
North Reference | 1500 | 13.5 | 69.75 | 1491.7 | 36.54 | 99.01
True | 1508.54 | 13.5 | 69.75 | 1500 | 37.23 | 100.88
Grid Type | 1600 | 13.5 | 69.75 | 1588.93 | 44.62 | 120.91
#VALUE! | 1700 | 13.5 | 69.75 | 1686.17 | 52.7 | 142.81
| 1800 | 13.5 | 69.75 | 1783.41 | 60.78 | 164.72
| 1900 | 13.5 | 69.75 | 1880.64 | 68.86 | 186.62
| 2000 | 13.5 | 69.75 | 1977.88 | 76.95 | 208.52
| 2100 | 13.5 | 69.75 | 2075.12 | 85.03 | 230.42
| 2200 | 13.5 | 69.75 | 2172.35 | 93.11 | 252.32
| 2300 | 13.5 | 69.75 | 2269.59 | 101.19 | 274.22
| 2400 | 13.5 | 69.75 | 2366.83 | 109.27 | 296.12
| 2500 | 13.5 | 69.75 | 2464.07 | 117.36 | 318.02
| 2561.5 | 13.5 | 69.75 | 2523.86 | 122.33 | 331.49
| 2600 | 12.92 | 69.75 | 2561.35 | 125.37 | 339.75
| 2700 | 11.42 | 69.75 | 2659.1 | 132.67 | 359.53
| 2800 | 9.92 | 69.75 | 2757.36 | 139.08 | 376.9
| 2900 | 8.42 | 69.75 | 2856.08 | 144.6 | 391.86
| 3000 | 6.92 | 69.75 | 2955.18 | 149.22 | 404.38
| 3100 | 5.42 | 69.75 | 3054.6 | 152.94 | 414.47
| 3200 | 3.92 | 69.75 | 3154.27 | 155.76 | 422.11
| 3300 | 2.42 | 69.75 | 3254.11 | 157.68 | 427.3
| 3400 | 0.92 | 69.75 | 3354.06 | 158.69 | 430.04
| 3461.5 | 0 | 0 | 3415.56 | 158.86 | 430.5
| 3500 | 0 | 0 | 3454.06 | 158.86 | 430.5
| 3600 | 0 | 0 | 3554.06 | 158.86 | 430.5
| 3700 | 0 | 0 | 3654.06 | 158.86 | 430.5
| 3800 | 0 | 0 | 3754.06 | 158.86 | 430.5
| 3900 | 0 | 0 | 3854.06 | 158.86 | 430.5
| 4000 | 0 | 0 | 3954.06 | 158.86 | 430.5
| 4100 | 0 | 0 | 4054.06 | 158.86 | 430.5
| 4200 | 0 | 0 | 4154.06 | 158.86 | 430.5
| 4300 | 0 | 0 | 4254.06 | 158.86 | 430.5
| 4400 | 0 | 0 | 4354.06 | 158.86 | 430.5
| 4500 | 0 | 0 | 4454.06 | 158.86 | 430.5
| 4600 | 0 | 0 | 4554.06 | 158.86 | 430.5
| 4700 | 0 | 0 | 4654.06 | 158.86 | 430.5
| 4800 | 0 | 0 | 4754.06 | 158.86 | 430.5
| 4825.94 | 0 | 0 | 4780 | 158.86 | 430.5
| 4900 | 0 | 0 | 4854.06 | 158.86 | 430.5
| 5000 | 0 | 0 | 4954.06 | 158.86 | 430.5
| 5100 | 0 | 0 | 5054.06 | 158.86 | 430.5
| 5200 | 0 | 0 | 5154.06 | 158.86 | 430.5
| 5300 | 0 | 0 | 5254.06 | 158.86 | 430.5
| 5400 | 0 | 0 | 5354.06 | 158.86 | 430.5
| 5500 | 0 | 0 | 5454.06 | 158.86 | 430.5
| 5600 | 0 | 0 | 5554.06 | 158.86 | 430.5
| 5700 | 0 | 0 | 5654.06 | 158.86 | 430.5
| 5800 | 0 | 0 | 5754.06 | 158.86 | 430.5
| 5900 | 0 | 0 | 5854.06 | 158.86 | 430.5
| 6000 | 0 | 0 | 5954.06 | 158.86 | 430.5
| 6100 | 0 | 0 | 6054.06 | 158.86 | 430.5
| 6125.94 | 0 | 0 | 6080 | 158.86 | 430.5
| 6200 | 0 | 0 | 6154.06 | 158.86 | 430.5
| 6300 | 0 | 0 | 6254.06 | 158.86 | 430.5
| 6400 | 0 | 0 | 6354.06 | 158.86 | 430.5
| 6500 | 0 | 0 | 6454.06 | 158.86 | 430.5
| 6600 | 0 | 0 | 6554.06 | 158.86 | 430.5
| 6700 | 0 | 0 | 6654.06 | 158.86 | 430.5
| 6795.94 | 0 | 0 | 6750 | 158.86 | 430.5
| 6800 | 0 | 0 | 6754.06 | 158.86 | 430.5
| 6900 | 0 | 0 | 6854.06 | 158.86 | 430.5
| 7000 | 0 | 0 | 6954.06 | 158.86 | 430.5
| 7100 | 0 | 0 | 7054.06 | 158.86 | 430.5
| 7200 | 0 | 0 | 7154.06 | 158.86 | 430.5
| 7300 | 0 | 0 | 7254.06 | 158.86 | 430.5
| 7400 | 0 | 0 | 7354.06 | 158.86 | 430.5
| 7500 | 0 | 0 | 7454.06 | 158.86 | 430.5
| 7600 | 0 | 0 | 7554.06 | 158.86 | 430.5
| 7700 | 0 | 0 | 7654.06 | 158.86 | 430.5
| 7800 | 0 | 0 | 7754.06 | 158.86 | 430.5
| 7900 | 0 | 0 | 7854.06 | 158.86 | 430.5
| 8000 | 0 | 0 | 7954.06 | 158.86 | 430.5
| 8100 | 0 | 0 | 8054.06 | 158.86 | 430.5
| 8200 | 0 | 0 | 8154.06 | 158.86 | 430.5
| 8300 | 0 | 0 | 8254.06 | 158.86 | 430.5
| 8400 | 0 | 0 | 8354.06 | 158.86 | 430.5
| 8500 | 0 | 0 | 8454.06 | 158.86 | 430.5
| 8545.94 | 0 | 0 | 8500 | 158.86 | 430.5

## Lookup (hidden)
North Reference | RetunValue | Grid Type | ReturnValue | Deviation Indicator | ReturnValue
| 2 |  | 0 |  | 2
True |  | SPCS-Colorado Central-NAD27 |  | Directional
Grid |  | SPCS-Colorado Central-NAD83 |  | High Angle
|  | SPCS-Colorado North-NAD27 |  | Horizontal
SPCS-Colorado North-NAD83
SPCS-Colorado South-NAD27
SPCS-Colorado South-NAD83
UTM-Zone 12 NAD27
UTM-Zone 12 NAD83
UTM-Zone 13 NAD27
UTM-Zone 13 NAD83