## Data
Header Information | measured depth (ft) | inclination (°) | azimuth (°) | true vertical depth (ft) | northing +N/-S (ft) | easting +E/-W (ft)
Operator Name | 0 | 0 | 0 | 0 | 0 | 0
Noble Energy INC | 300 | 0.19 | 14.24 | 300 | 0.48 | 0.12
Operator Number | 653 | 0.4 | 14.24 | 652.99 | 2.24 | 0.57
100322 | 729 | 0.45 | 14.24 | 728.99 | 2.79 | 0.71
Well Name and Number | 918 | 0.65 | 16.62 | 917.98 | 4.54 | 1.2
Wells Ranch AA11-657_Actual | 1013 | 0.65 | 15.67 | 1012.98 | 5.57 | 1.5
API Number (if available) | 1108 | 0.46 | 40.74 | 1107.97 | 6.38 | 1.89
05-123-41255 | 1199 | 0.51 | 30.63 | 1198.97 | 7.01 | 2.34
Location: QQ SEC TWP RGE | 1291 | 0.32 | 7.69 | 1290.97 | 7.61 | 2.58
SENE 11 6N 63W | 1382 | 0.13 | 37.29 | 1381.97 | 7.95 | 2.68
Citing Type: Planned or Actual | 1474 | 0.4 | 28.75 | 1473.97 | 8.31 | 2.89
Actual | 1565 | 0.65 | 36.87 | 1564.96 | 9 | 3.36
Actual | 1657 | 0.69 | 58.89 | 1656.96 | 9.71 | 4.14
Horizontal | 1748 | 0.81 | 53.61 | 1747.95 | 10.37 | 5.13
North Reference | 1839 | 2.56 | 148.34 | 1838.92 | 9.02 | 6.71
Grid | 1931 | 4.67 | 148.09 | 1930.73 | 4.09 | 9.77
Grid Type | 2023 | 6.38 | 139.91 | 2022.3 | -3 | 15.05
SPCS-Colorado North-NAD83 | 2114 | 5.81 | 137.58 | 2112.78 | -10.27 | 21.41
| 2206 | 7.26 | 140.73 | 2204.18 | -18.2 | 28.23
| 2297 | 9.3 | 137.86 | 2294.23 | -28.11 | 36.8
| 2388 | 8.9 | 138.03 | 2384.08 | -38.79 | 46.44
| 2480 | 8.67 | 132.98 | 2475.01 | -48.81 | 56.28
| 2572 | 8.35 | 131.73 | 2565.99 | -57.99 | 66.34
| 2664 | 9.04 | 134.46 | 2656.94 | -67.5 | 76.48
| 2851 | 8.59 | 126.01 | 2841.73 | -86 | 98.26
| 2945 | 8.63 | 124.59 | 2934.68 | -94.13 | 109.75
| 3040 | 9.79 | 135.54 | 3028.46 | -103.94 | 121.27
| 3135 | 9.82 | 133.07 | 3122.07 | -115.24 | 132.85
| 3325 | 9.2 | 126.84 | 3309.46 | -135.41 | 156.84
| 3419 | 9.15 | 120.41 | 3402.26 | -143.7 | 169.3
| 3514 | 8.79 | 117.85 | 3496.1 | -150.91 | 182.23
| 3609 | 7.88 | 139.98 | 3590.12 | -159.29 | 192.84
| 3703 | 7.87 | 136.28 | 3683.23 | -168.88 | 201.43
| 3893 | 6.56 | 138.56 | 3871.73 | -186.42 | 217.61
| 3988 | 4.73 | 143.37 | 3966.26 | -193.63 | 223.54
| 4082 | 2.81 | 163.17 | 4060.06 | -198.95 | 226.52
| 4177 | 1.27 | 241.07 | 4155.01 | -201.68 | 226.27
| 4272 | 1.37 | 222.46 | 4249.98 | -203.03 | 224.58
| 4367 | 1.38 | 204.15 | 4344.96 | -204.91 | 223.35
| 4461 | 1.08 | 211.32 | 4438.94 | -206.7 | 222.42
| 4651 | 0.98 | 193.48 | 4628.9 | -209.81 | 221.11
| 4746 | 1.14 | 186.01 | 4723.89 | -211.54 | 220.83
| 4841 | 2 | 318.33 | 4818.87 | -211.24 | 219.62
| 4936 | 1.52 | 322.55 | 4913.83 | -209.01 | 217.76
| 5030 | 1.67 | 326.22 | 5007.79 | -206.88 | 216.24
| 5125 | 1.63 | 325.33 | 5102.75 | -204.62 | 214.7
| 5220 | 1.51 | 322.93 | 5197.71 | -202.51 | 213.17
| 5315 | 1.28 | 299.47 | 5292.69 | -200.98 | 211.5
| 5410 | 1.23 | 287.06 | 5387.66 | -200.16 | 209.6
| 5504 | 1.03 | 266.93 | 5481.65 | -199.91 | 207.79
| 5599 | 0.97 | 253.23 | 5576.63 | -200.19 | 206.17
| 5694 | 1.24 | 231.68 | 5671.61 | -201.06 | 204.59
| 5789 | 1.44 | 235.8 | 5766.59 | -202.37 | 202.8
| 5884 | 1.34 | 233.4 | 5861.56 | -203.7 | 200.92
| 5978 | 1.58 | 247.11 | 5955.53 | -204.86 | 198.84
| 6073 | 2.18 | 243.97 | 6050.48 | -206.16 | 196.01
| 6168 | 8.98 | 273.31 | 6144.98 | -206.53 | 186.97
| 6263 | 21.59 | 277.64 | 6236.44 | -203.77 | 162.15
| 6358 | 27.08 | 277.93 | 6322.97 | -198.45 | 123.38
| 6452 | 27.71 | 271.91 | 6406.44 | -194.77 | 80.34
| 6547 | 36.31 | 271.91 | 6486.92 | -193.1 | 30.05
| 6642 | 44.83 | 272.71 | 6559.02 | -190.57 | -31.62
| 6737 | 52.32 | 272.31 | 6621.83 | -187.47 | -102.74
| 6832 | 59.85 | 269.45 | 6674.81 | -186.35 | -181.5
| 6926 | 68.42 | 268.34 | 6715.78 | -188 | -265.98
| 7061 | 79.44 | 269.99 | 6753.09 | -189.84 | -395.49
| 7157 | 84.97 | 270.45 | 6766.11 | -189.47 | -490.56
| 7252 | 86.55 | 270.12 | 6773.13 | -189 | -585.3
| 7347 | 89.01 | 270.23 | 6776.81 | -188.71 | -680.22
| 7441 | 90.12 | 270.58 | 6777.52 | -188.05 | -774.21
| 7536 | 91.29 | 270.73 | 6776.36 | -186.96 | -869.2
| 7631 | 89.85 | 270.35 | 6775.41 | -186.07 | -964.19
| 7722 | 89.11 | 269.28 | 6776.24 | -186.36 | -1055.18
| 7814 | 88.7 | 268.59 | 6777.99 | -188.07 | -1147.15
| 7905 | 90.71 | 269.9 | 6778.46 | -189.27 | -1238.13
| 7997 | 91.02 | 269.35 | 6777.07 | -189.87 | -1330.12
| 8088 | 91.14 | 268.69 | 6775.36 | -191.43 | -1421.09
| 8180 | 91.08 | 269.16 | 6773.58 | -193.15 | -1513.06
| 8271 | 89.17 | 269.76 | 6773.38 | -194.01 | -1604.05
| 8363 | 88.49 | 270.1 | 6775.26 | -194.12 | -1696.03
| 8454 | 88 | 269.58 | 6778.04 | -194.38 | -1786.98
| 8546 | 90.8 | 271.92 | 6779.01 | -193.17 | -1878.95
| 8637 | 90.77 | 271.94 | 6777.76 | -190.11 | -1969.89
| 8729 | 89.91 | 271.67 | 6777.21 | -187.21 | -2061.85
| 8820 | 90.62 | 272.72 | 6776.79 | -183.72 | -2152.78
| 8912 | 89.48 | 271.69 | 6776.71 | -180.18 | -2244.71
| 9003 | 88.18 | 270.68 | 6778.57 | -178.3 | -2335.66
| 9095 | 87.63 | 271.3 | 6781.93 | -176.71 | -2427.59
| 9187 | 86.52 | 271.05 | 6786.63 | -174.83 | -2519.45
| 9279 | 87.9 | 270 | 6791.11 | -173.99 | -2611.33
| 9374 | 88.49 | 269.44 | 6794.1 | -174.45 | -2706.28
| 9469 | 88.8 | 267.28 | 6796.35 | -177.17 | -2801.21
| 9563 | 90.09 | 268.21 | 6797.26 | -180.87 | -2895.13
| 9658 | 90.59 | 268.16 | 6796.69 | -183.88 | -2990.08
| 9753 | 90.92 | 267.87 | 6795.44 | -187.17 | -3085.02
| 9848 | 91.48 | 268.66 | 6793.45 | -190.04 | -3179.95
| 9942 | 91.91 | 269.25 | 6790.67 | -191.76 | -3273.89
| 10037 | 91.29 | 269.67 | 6788.02 | -192.65 | -3368.85
| 10132 | 91.14 | 269.57 | 6786 | -193.28 | -3463.83
| 10227 | 89.82 | 269.77 | 6785.21 | -193.83 | -3558.82
| 10321 | 88.03 | 269.07 | 6786.97 | -194.78 | -3652.79
| 10416 | 88.7 | 269.17 | 6789.68 | -196.24 | -3747.74
| 10511 | 89.41 | 271.94 | 6791.25 | -195.32 | -3842.72
| 10605 | 89.57 | 273.2 | 6792.09 | -191.1 | -3936.62
| 10700 | 90.18 | 273.29 | 6792.29 | -185.73 | -4031.46
| 10795 | 90.18 | 273.15 | 6791.99 | -180.39 | -4126.31
| 10890 | 90.06 | 272.54 | 6791.8 | -175.68 | -4221.19
| 11079 | 89.38 | 269.2 | 6792.72 | -172.81 | -4410.14
| 11174 | 89.6 | 269.53 | 6793.57 | -173.86 | -4505.13
| 11269 | 89.51 | 269.57 | 6794.3 | -174.61 | -4600.13
| 11364 | 89.45 | 269.01 | 6795.17 | -175.78 | -4695.12
| 11458 | 88.12 | 266.74 | 6797.16 | -179.27 | -4789.02
| 11553 | 89.48 | 268.31 | 6799.15 | -183.37 | -4883.91
| 11648 | 90.31 | 268.85 | 6799.32 | -185.72 | -4978.88
| 11743 | 90.28 | 270.27 | 6798.83 | -186.45 | -5073.87
| 11838 | 91.23 | 271.04 | 6797.58 | -185.37 | -5168.85
| 11932 | 90.83 | 271.33 | 6795.89 | -183.42 | -5262.82
| 12027 | 90.22 | 270.59 | 6795.02 | -181.83 | -5357.8
| 12122 | 90.99 | 270.83 | 6794.02 | -180.65 | -5452.79
| 12217 | 89.85 | 270.22 | 6793.32 | -179.78 | -5547.78
| 12312 | 89.01 | 269.6 | 6794.27 | -179.93 | -5642.77
| 12407 | 89.51 | 269.14 | 6795.49 | -180.98 | -5737.76
| 12501 | 90.8 | 269.28 | 6795.24 | -182.27 | -5831.75
| 12596 | 89.63 | 270.07 | 6794.88 | -182.81 | -5926.74
| 12691 | 89.14 | 268.25 | 6795.9 | -184.2 | -6021.72
| 12785 | 88.18 | 268.07 | 6798.1 | -187.22 | -6115.65
| 12880 | 88.21 | 270.28 | 6801.09 | -188.59 | -6210.58
| 12975 | 89.04 | 272.04 | 6803.37 | -186.67 | -6305.53
| 13070 | 90.31 | 272.42 | 6803.91 | -182.97 | -6400.46
| 13165 | 89.26 | 272.27 | 6804.27 | -179.08 | -6495.37
| 13259 | 87.54 | 270.88 | 6806.89 | -176.5 | -6589.3
| 13354 | 87.81 | 270.68 | 6810.75 | -175.21 | -6684.21
| 13449 | 89.26 | 270.56 | 6813.18 | -174.18 | -6779.17
| 13638 | 88.71 | 269.1 | 6816.52 | -174.74 | -6968.13
| 13726 | 89.2 | 268.4 | 6818.13 | -176.66 | -7056.1
| 13791 | 89.2 | 268.4 | 6819.04 | -178.47 | -7121.07

## Lookup (hidden)
North Reference | RetunValue | Grid Type | ReturnValue | Deviation Indicator | ReturnValue
| 3 |  | 5 |  | 4
True |  | SPCS-Colorado Central-NAD27 |  | Directional
Grid |  | SPCS-Colorado Central-NAD83 |  | High Angle
|  | SPCS-Colorado North-NAD27 |  | Horizontal
SPCS-Colorado North-NAD83
SPCS-Colorado South-NAD27
SPCS-Colorado South-NAD83
UTM-Zone 12 NAD27
UTM-Zone 12 NAD83
UTM-Zone 13 NAD27
UTM-Zone 13 NAD83