## Data
Header Information | measured depth (ft) | inclination (°) | azimuth (°) | true vertical depth (ft) | northing +N/-S (ft) | easting +E/-W (ft)
Operator Name | 0 | 0 | 0 | 0 | 0 | 0
Bonanza Creek Energy | 100 | 0 | 0 | 100 | 0 | 0
Operator Number | 200 | 0 | 0 | 200 | 0 | 0
8960 | 300 | 0 | 0 | 300 | 0 | 0
Well Name and Number | 400 | 0 | 0 | 400 | 0 | 0
STATE ANTELOPE A11-29-32XRLC | 500 | 0 | 0 | 500 | 0 | 0
API Number (if available) | 600 | 0 | 0 | 600 | 0 | 0
| 700 | 0 | 0 | 700 | 0 | 0
Location: QQ SEC TWP RGE | 800 | 0 | 0 | 800 | 0 | 0
SE SW SEC. 20 T5N R62W | 900 | 0 | 0 | 900 | 0 | 0
Citing Type: Planned or Actual | 1000 | 0 | 0 | 1000 | 0 | 0
Planned | 1100 | 0 | 0 | 1100 | 0 | 0
Deviation Indicator | 1200 | 0 | 0 | 1200 | 0 | 0
Horizontal | 1300 | 0 | 0 | 1300 | 0 | 0
North Reference | 1400 | 0 | 0 | 1400 | 0 | 0
True | 1500 | 0 | 0 | 1500 | 0 | 0
Grid Type | 1600 | 0 | 0 | 1600 | 0 | 0
#VALUE! | 1700 | 0 | 0 | 1700 | 0 | 0
| 1800 | 2 | 254.35 | 1799.98 | -0.47 | -1.68
| 1900 | 4 | 254.35 | 1899.84 | -1.88 | -6.72
| 2000 | 6 | 254.35 | 1999.45 | -4.23 | -15.11
| 2100 | 8 | 254.35 | 2098.7 | -7.52 | -26.85
| 2200 | 10 | 254.35 | 2197.47 | -11.74 | -41.91
| 2300 | 12 | 254.35 | 2295.62 | -16.89 | -60.28
| 2400 | 14 | 254.35 | 2393.06 | -22.95 | -81.94
| 2500 | 16 | 254.35 | 2489.64 | -29.93 | -106.86
| 2600 | 18 | 254.35 | 2585.27 | -37.82 | -135.02
| 2700 | 20 | 254.35 | 2679.82 | -46.6 | -166.36
| 2800 | 22 | 254.35 | 2773.17 | -56.26 | -200.87
| 2812.11 | 22.24 | 254.35 | 2784.39 | -57.5 | -205.26
| 2900 | 22.24 | 254.35 | 2865.74 | -66.47 | -237.3
| 3000 | 22.24 | 254.35 | 2958.3 | -76.68 | -273.75
| 3100 | 22.24 | 254.35 | 3050.86 | -86.89 | -310.2
| 3200 | 22.24 | 254.35 | 3143.42 | -97.1 | -346.65
| 3300 | 22.24 | 254.35 | 3235.97 | -107.31 | -383.1
| 3400 | 22.24 | 254.35 | 3328.53 | -117.52 | -419.55
| 3500 | 22.24 | 254.35 | 3421.09 | -127.73 | -456
| 3600 | 22.24 | 254.35 | 3513.65 | -137.94 | -492.44
| 3700 | 22.24 | 254.35 | 3606.21 | -148.15 | -528.89
| 3800 | 22.24 | 254.35 | 3698.77 | -158.36 | -565.34
| 3900 | 22.24 | 254.35 | 3791.33 | -168.56 | -601.79
| 4000 | 22.24 | 254.35 | 3883.89 | -178.77 | -638.24
| 4100 | 22.24 | 254.35 | 3976.45 | -188.98 | -674.69
| 4200 | 22.24 | 254.35 | 4069.01 | -199.19 | -711.14
| 4300 | 22.24 | 254.35 | 4161.57 | -209.4 | -747.59
| 4400 | 22.24 | 254.35 | 4254.12 | -219.61 | -784.04
| 4500 | 22.24 | 254.35 | 4346.68 | -229.82 | -820.49
| 4600 | 22.24 | 254.35 | 4439.24 | -240.03 | -856.94
| 4700 | 22.24 | 254.35 | 4531.8 | -250.24 | -893.39
| 4800 | 22.24 | 254.35 | 4624.36 | -260.45 | -929.84
| 4898.47 | 22.24 | 254.35 | 4715.51 | -270.51 | -965.73
| 4900 | 22.21 | 254.35 | 4716.92 | -270.66 | -966.29
| 5000 | 20.21 | 254.35 | 4810.14 | -280.42 | -1001.13
| 5100 | 18.21 | 254.35 | 4904.57 | -289.29 | -1032.81
| 5200 | 16.21 | 254.35 | 5000.08 | -297.28 | -1061.3
| 5300 | 14.21 | 254.35 | 5096.58 | -304.35 | -1086.57
| 5400 | 12.21 | 254.35 | 5193.92 | -310.52 | -1108.58
| 5500 | 10.21 | 254.35 | 5292.01 | -315.76 | -1127.3
| 5600 | 8.21 | 254.35 | 5390.72 | -320.08 | -1142.71
| 5700 | 6.21 | 254.35 | 5489.92 | -323.46 | -1154.8
| 5800 | 4.21 | 254.35 | 5589.5 | -325.91 | -1163.55
| 5900 | 2.21 | 254.35 | 5689.34 | -327.43 | -1168.94
| 6000 | 0.21 | 254.35 | 5789.31 | -328 | -1170.98
| 6010.59 | 0 | 0 | 5799.9 | -328 | -1171
| 6040.59 | 0 | 0 | 5829.9 | -328 | -1171
| 6100 | 4.75 | 180.2 | 5889.24 | -330.46 | -1171.01
| 6200 | 12.75 | 180.2 | 5988 | -345.67 | -1171.06
| 6300 | 20.75 | 180.2 | 6083.68 | -374.47 | -1171.16
| 6400 | 28.75 | 180.2 | 6174.41 | -416.31 | -1171.31
| 6500 | 36.75 | 180.2 | 6258.45 | -470.36 | -1171.49
| 6600 | 44.75 | 180.2 | 6334.14 | -535.59 | -1171.72
| 6700 | 52.75 | 180.2 | 6400.02 | -610.72 | -1171.98
| 6800 | 60.75 | 180.2 | 6454.8 | -694.28 | -1172.28
| 6900 | 68.75 | 180.2 | 6497.41 | -784.65 | -1172.59
| 6978.09 | 75 | 180.2 | 6521.69 | -858.83 | -1172.85
| 7000 | 75 | 180.2 | 6527.36 | -879.99 | -1172.92
| 7078.09 | 75 | 180.2 | 6547.58 | -955.42 | -1173.19
| 7100 | 76.75 | 180.2 | 6552.92 | -976.67 | -1173.26
| 7200 | 84.75 | 180.2 | 6568.98 | -1075.29 | -1173.61
| 7265.59 | 90 | 180.2 | 6571.98 | -1140.79 | -1173.83
| 7300 | 90 | 180.2 | 6571.98 | -1175.2 | -1173.95
| 7400 | 90 | 180.2 | 6571.98 | -1275.2 | -1174.3
| 7500 | 90 | 180.2 | 6571.98 | -1375.2 | -1174.65
| 7600 | 90 | 180.2 | 6571.98 | -1475.19 | -1175
| 7700 | 90 | 180.2 | 6571.98 | -1575.19 | -1175.35
| 7800 | 90 | 180.2 | 6571.98 | -1675.19 | -1175.7
| 7900 | 90 | 180.2 | 6571.98 | -1775.19 | -1176.05
| 8000 | 90 | 180.2 | 6571.98 | -1875.19 | -1176.41
| 8100 | 90 | 180.2 | 6571.98 | -1975.19 | -1176.76
| 8200 | 90 | 180.2 | 6571.98 | -2075.19 | -1177.11
| 8300 | 90 | 180.2 | 6571.98 | -2175.19 | -1177.46
| 8400 | 90 | 180.2 | 6571.98 | -2275.19 | -1177.81
| 8500 | 90 | 180.2 | 6571.98 | -2375.19 | -1178.17
| 8600 | 90 | 180.2 | 6571.98 | -2475.19 | -1178.52
| 8700 | 90 | 180.2 | 6571.98 | -2575.19 | -1178.87
| 8800 | 90 | 180.2 | 6571.98 | -2675.19 | -1179.23
| 8900 | 90 | 180.2 | 6571.98 | -2775.19 | -1179.58
| 9000 | 90 | 180.2 | 6571.98 | -2875.19 | -1179.94
| 9100 | 90 | 180.2 | 6571.98 | -2975.19 | -1180.29
| 9200 | 90 | 180.2 | 6571.98 | -3075.19 | -1180.64
| 9300 | 90 | 180.2 | 6571.98 | -3175.18 | -1181
| 9400 | 90 | 180.2 | 6571.98 | -3275.18 | -1181.36
| 9500 | 90 | 180.2 | 6571.98 | -3375.18 | -1181.71
| 9600 | 90 | 180.2 | 6571.98 | -3475.18 | -1182.07
| 9700 | 90 | 180.2 | 6571.98 | -3575.18 | -1182.42
| 9800 | 90 | 180.2 | 6571.98 | -3675.18 | -1182.78
| 9900 | 90 | 180.2 | 6571.98 | -3775.18 | -1183.14
| 10000 | 90 | 180.2 | 6571.98 | -3875.18 | -1183.49
| 10100 | 90 | 180.21 | 6571.98 | -3975.18 | -1183.85
| 10200 | 90 | 180.21 | 6571.98 | -4075.18 | -1184.21
| 10300 | 90 | 180.21 | 6571.98 | -4175.18 | -1184.57
| 10400 | 90 | 180.21 | 6571.98 | -4275.18 | -1184.93
| 10500 | 90 | 180.21 | 6571.98 | -4375.18 | -1185.29
| 10600 | 90 | 180.21 | 6571.98 | -4475.18 | -1185.65
| 10700 | 90 | 180.21 | 6571.98 | -4575.18 | -1186.01
| 10800 | 90 | 180.21 | 6571.98 | -4675.17 | -1186.37
| 10900 | 90 | 180.21 | 6571.98 | -4775.17 | -1186.73
| 11000 | 90 | 180.21 | 6571.98 | -4875.17 | -1187.09
| 11100 | 90 | 180.21 | 6571.98 | -4975.17 | -1187.45
| 11200 | 90 | 180.21 | 6571.98 | -5075.17 | -1187.81
| 11300 | 90 | 180.21 | 6571.98 | -5175.17 | -1188.17
| 11400 | 90 | 180.21 | 6571.98 | -5275.17 | -1188.53
| 11500 | 90 | 180.21 | 6571.98 | -5375.17 | -1188.89
| 11600 | 90 | 180.21 | 6571.98 | -5475.17 | -1189.26
| 11700 | 90 | 180.21 | 6571.98 | -5575.17 | -1189.62
| 11800 | 90 | 180.21 | 6571.98 | -5675.17 | -1189.98
| 11900 | 90 | 180.21 | 6571.98 | -5775.17 | -1190.34
| 12000 | 90 | 180.21 | 6571.98 | -5875.17 | -1190.71
| 12100 | 90 | 180.21 | 6571.99 | -5975.17 | -1191.07
| 12200 | 90 | 180.21 | 6571.99 | -6075.17 | -1191.44
| 12300 | 90 | 180.21 | 6571.99 | -6175.16 | -1191.8
| 12400 | 90 | 180.21 | 6571.99 | -6275.16 | -1192.17
| 12500 | 90 | 180.21 | 6571.99 | -6375.16 | -1192.53
| 12600 | 90 | 180.21 | 6571.99 | -6475.16 | -1192.9
| 12700 | 90 | 180.21 | 6571.99 | -6575.16 | -1193.26
| 12800 | 90 | 180.21 | 6571.99 | -6675.16 | -1193.63
| 12900 | 90 | 180.21 | 6571.99 | -6775.16 | -1193.99
| 13000 | 90 | 180.21 | 6571.99 | -6875.16 | -1194.36
| 13100 | 90 | 180.21 | 6571.99 | -6975.16 | -1194.73
| 13200 | 90 | 180.21 | 6571.99 | -7075.16 | -1195.1
| 13300 | 90 | 180.21 | 6571.99 | -7175.16 | -1195.46
| 13400 | 90 | 180.21 | 6571.99 | -7275.16 | -1195.83
| 13500 | 90 | 180.21 | 6571.99 | -7375.16 | -1196.2
| 13600 | 90 | 180.21 | 6571.99 | -7475.16 | -1196.57
| 13700 | 90 | 180.21 | 6571.99 | -7575.16 | -1196.94
| 13800 | 90 | 180.21 | 6571.99 | -7675.15 | -1197.31
| 13900 | 90 | 180.21 | 6571.99 | -7775.15 | -1197.68
| 14000 | 90 | 180.21 | 6571.99 | -7875.15 | -1198.04
| 14100 | 90 | 180.21 | 6571.99 | -7975.15 | -1198.41
| 14200 | 90 | 180.21 | 6571.99 | -8075.15 | -1198.79
| 14300 | 90 | 180.21 | 6571.99 | -8175.15 | -1199.16
| 14400 | 90 | 180.21 | 6571.99 | -8275.15 | -1199.53
| 14500 | 90 | 180.21 | 6571.99 | -8375.15 | -1199.9
| 14600 | 90 | 180.21 | 6571.99 | -8475.15 | -1200.27
| 14700 | 90 | 180.21 | 6571.99 | -8575.15 | -1200.64
| 14800 | 90 | 180.21 | 6571.99 | -8675.15 | -1201.01
| 14900 | 90 | 180.21 | 6571.99 | -8775.15 | -1201.39
| 15000 | 90 | 180.21 | 6571.99 | -8875.15 | -1201.76
| 15100 | 90 | 180.21 | 6571.99 | -8975.15 | -1202.13
| 15200 | 90 | 180.21 | 6572 | -9075.15 | -1202.51
| 15300 | 90 | 180.21 | 6572 | -9175.14 | -1202.88
| 15400 | 90 | 180.21 | 6572 | -9275.14 | -1203.25
| 15500 | 90 | 180.21 | 6572 | -9375.14 | -1203.63
| 15600 | 90 | 180.21 | 6572 | -9475.14 | -1204
| 15700 | 90 | 180.21 | 6572 | -9575.14 | -1204.38
| 15800 | 90 | 180.22 | 6572 | -9675.14 | -1204.75
| 15900 | 90 | 180.22 | 6572 | -9775.14 | -1205.13
| 16000 | 90 | 180.22 | 6572 | -9875.14 | -1205.51
| 16100 | 90 | 180.22 | 6572 | -9975.14 | -1205.88
| 16200 | 90 | 180.22 | 6572 | -10075.14 | -1206.26
| 16300 | 90 | 180.22 | 6572 | -10175.14 | -1206.64
| 16365.55 | 90 | 180.22 | 6572 | -10240.69 | -1206.88

## Lookup (hidden)
North Reference | RetunValue | Grid Type | ReturnValue | Deviation Indicator | ReturnValue
| 2 |  | 0 |  | 4
True |  | SPCS-Colorado Central-NAD27 |  | Directional
Grid |  | SPCS-Colorado Central-NAD83 |  | High Angle
|  | SPCS-Colorado North-NAD27 |  | Horizontal
SPCS-Colorado North-NAD83
SPCS-Colorado South-NAD27
SPCS-Colorado South-NAD83
UTM-Zone 12 NAD27
UTM-Zone 12 NAD83
UTM-Zone 13 NAD27
UTM-Zone 13 NAD83