## Data
Header Information | measured depth (ft) | inclination (°) | azimuth (°) | true vertical depth (ft) | northing +N/-S (ft) | easting +E/-W (ft)
Operator Name | 0 | 0 | 0 | 0 | 0 | 0
Bonanza Creek Energy | 100 | 0 | 0 | 100 | 0 | 0
Operator Number | 200 | 0 | 0 | 200 | 0 | 0
8960 | 300 | 0 | 0 | 300 | 0 | 0
Well Name and Number | 400 | 0 | 0 | 400 | 0 | 0
STATE ANTELOPE F11-29-32XRLNB | 500 | 0 | 0 | 500 | 0 | 0
API Number (if available) | 600 | 0 | 0 | 600 | 0 | 0
| 700 | 0 | 0 | 700 | 0 | 0
Location: QQ SEC TWP RGE | 800 | 0 | 0 | 800 | 0 | 0
SE SW SEC. 20 T5N R62W | 900 | 0 | 0 | 900 | 0 | 0
Citing Type: Planned or Actual | 1000 | 0 | 0 | 1000 | 0 | 0
Planned | 1100 | 0 | 0 | 1100 | 0 | 0
Deviation Indicator | 1200 | 0 | 0 | 1200 | 0 | 0
Horizontal | 1300 | 0 | 0 | 1300 | 0 | 0
North Reference | 1400 | 0 | 0 | 1400 | 0 | 0
True | 1500 | 0 | 0 | 1500 | 0 | 0
Grid Type | 1600 | 0 | 0 | 1600 | 0 | 0
#VALUE! | 1700 | 0 | 0 | 1700 | 0 | 0
| 1800 | 0 | 0 | 1800 | 0 | 0
| 1900 | 0 | 0 | 1900 | 0 | 0
| 2000 | 2 | 222.13 | 1999.98 | -1.29 | -1.17
| 2100 | 4 | 222.13 | 2099.84 | -5.18 | -4.68
| 2200 | 6 | 222.13 | 2199.45 | -11.64 | -10.53
| 2300 | 8 | 222.13 | 2298.7 | -20.68 | -18.7
| 2400 | 10 | 222.13 | 2397.47 | -32.28 | -29.2
| 2490.44 | 11.81 | 222.13 | 2486.26 | -44.96 | -40.67
| 2500 | 11.81 | 222.13 | 2495.63 | -46.42 | -41.98
| 2600 | 11.81 | 222.13 | 2593.51 | -61.59 | -55.71
| 2700 | 11.81 | 222.13 | 2691.39 | -76.77 | -69.44
| 2800 | 11.81 | 222.13 | 2789.28 | -91.95 | -83.17
| 2900 | 11.81 | 222.13 | 2887.16 | -107.12 | -96.9
| 3000 | 11.81 | 222.13 | 2985.04 | -122.3 | -110.62
| 3100 | 11.81 | 222.13 | 3082.93 | -137.48 | -124.35
| 3200 | 11.81 | 222.13 | 3180.81 | -152.65 | -138.08
| 3300 | 11.81 | 222.13 | 3278.7 | -167.83 | -151.81
| 3400 | 11.81 | 222.13 | 3376.58 | -183.01 | -165.54
| 3500 | 11.81 | 222.13 | 3474.46 | -198.19 | -179.26
| 3600 | 11.81 | 222.13 | 3572.35 | -213.36 | -192.99
| 3700 | 11.81 | 222.13 | 3670.23 | -228.54 | -206.72
| 3800 | 11.81 | 222.13 | 3768.11 | -243.72 | -220.45
| 3900 | 11.81 | 222.13 | 3866 | -258.89 | -234.18
| 4000 | 11.81 | 222.13 | 3963.88 | -274.07 | -247.9
| 4100 | 11.81 | 222.13 | 4061.76 | -289.25 | -261.63
| 4200 | 11.81 | 222.13 | 4159.65 | -304.42 | -275.36
| 4300 | 11.81 | 222.13 | 4257.53 | -319.6 | -289.09
| 4400 | 11.81 | 222.13 | 4355.42 | -334.78 | -302.81
| 4500 | 11.81 | 222.13 | 4453.3 | -349.95 | -316.54
| 4600 | 11.81 | 222.13 | 4551.18 | -365.13 | -330.27
| 4700 | 11.81 | 222.13 | 4649.07 | -380.31 | -344
| 4800 | 11.81 | 222.13 | 4746.95 | -395.49 | -357.73
| 4900 | 11.81 | 222.13 | 4844.83 | -410.66 | -371.45
| 5000 | 11.81 | 222.13 | 4942.72 | -425.84 | -385.18
| 5072.45 | 11.81 | 222.13 | 5013.64 | -436.84 | -395.13
| 5100 | 11.26 | 222.13 | 5040.63 | -440.92 | -398.82
| 5200 | 9.26 | 222.13 | 5139.02 | -454.13 | -410.77
| 5300 | 7.26 | 222.13 | 5237.98 | -464.78 | -420.4
| 5400 | 5.26 | 222.13 | 5337.38 | -472.86 | -427.71
| 5500 | 3.26 | 222.13 | 5437.1 | -478.37 | -432.69
| 5600 | 1.26 | 222.13 | 5537.02 | -481.29 | -435.34
| 5662.89 | 0 | 0 | 5599.9 | -481.8 | -435.8
| 5692.89 | 0 | 0 | 5629.9 | -481.8 | -435.8
| 5700 | 0.57 | 180.45 | 5637.01 | -481.84 | -435.8
| 5800 | 8.57 | 180.45 | 5736.61 | -489.79 | -435.86
| 5900 | 16.57 | 180.45 | 5834.14 | -511.54 | -436.03
| 6000 | 24.57 | 180.45 | 5927.69 | -546.64 | -436.31
| 6100 | 32.57 | 180.45 | 6015.44 | -594.42 | -436.68
| 6200 | 40.57 | 180.45 | 6095.69 | -653.95 | -437.15
| 6300 | 48.57 | 180.45 | 6166.87 | -724.07 | -437.7
| 6400 | 56.57 | 180.45 | 6227.6 | -803.41 | -438.33
| 6500 | 64.57 | 180.45 | 6276.7 | -890.43 | -439.01
| 6600 | 72.57 | 180.45 | 6313.21 | -983.44 | -439.74
| 6630.39 | 75 | 180.45 | 6321.69 | -1012.62 | -439.97
| 6700 | 75 | 180.45 | 6339.71 | -1079.85 | -440.5
| 6730.39 | 75 | 180.45 | 6347.58 | -1109.21 | -440.73
| 6800 | 80.57 | 180.45 | 6362.3 | -1177.21 | -441.26
| 6900 | 88.57 | 180.45 | 6371.76 | -1276.68 | -442.04
| 6917.89 | 90 | 180.45 | 6371.98 | -1294.56 | -442.18
| 7000 | 90 | 180.45 | 6371.98 | -1376.67 | -442.83
| 7100 | 90 | 180.45 | 6371.98 | -1476.67 | -443.61
| 7200 | 90 | 180.45 | 6371.98 | -1576.67 | -444.4
| 7300 | 90 | 180.45 | 6371.98 | -1676.67 | -445.19
| 7400 | 90 | 180.45 | 6371.98 | -1776.66 | -445.97
| 7500 | 90 | 180.45 | 6371.98 | -1876.66 | -446.76
| 7600 | 90 | 180.45 | 6371.98 | -1976.66 | -447.54
| 7700 | 90 | 180.45 | 6371.98 | -2076.65 | -448.33
| 7800 | 90 | 180.45 | 6371.98 | -2176.65 | -449.12
| 7900 | 90 | 180.45 | 6371.98 | -2276.65 | -449.9
| 8000 | 90 | 180.45 | 6371.98 | -2376.64 | -450.69
| 8100 | 90 | 180.45 | 6371.98 | -2476.64 | -451.47
| 8200 | 90 | 180.45 | 6371.98 | -2576.64 | -452.26
| 8300 | 90 | 180.45 | 6371.98 | -2676.63 | -453.05
| 8400 | 90 | 180.45 | 6371.98 | -2776.63 | -453.83
| 8500 | 90 | 180.45 | 6371.98 | -2876.63 | -454.62
| 8600 | 90 | 180.45 | 6371.98 | -2976.63 | -455.41
| 8700 | 90 | 180.45 | 6371.98 | -3076.62 | -456.2
| 8800 | 90 | 180.45 | 6371.98 | -3176.62 | -456.98
| 8900 | 90 | 180.45 | 6371.98 | -3276.62 | -457.77
| 9000 | 90 | 180.45 | 6371.98 | -3376.61 | -458.56
| 9100 | 90 | 180.45 | 6371.98 | -3476.61 | -459.34
| 9200 | 90 | 180.45 | 6371.98 | -3576.61 | -460.13
| 9300 | 90 | 180.45 | 6371.98 | -3676.6 | -460.92
| 9400 | 90 | 180.45 | 6371.98 | -3776.6 | -461.71
| 9500 | 90 | 180.45 | 6371.98 | -3876.6 | -462.49
| 9600 | 90 | 180.45 | 6371.98 | -3976.59 | -463.28
| 9700 | 90 | 180.45 | 6371.98 | -4076.59 | -464.07
| 9800 | 90 | 180.45 | 6371.98 | -4176.59 | -464.86
| 9900 | 90 | 180.45 | 6371.98 | -4276.58 | -465.65
| 10000 | 90 | 180.45 | 6371.98 | -4376.58 | -466.43
| 10100 | 90 | 180.45 | 6371.98 | -4476.58 | -467.22
| 10200 | 90 | 180.45 | 6371.98 | -4576.58 | -468.01
| 10300 | 90 | 180.45 | 6371.98 | -4676.57 | -468.8
| 10400 | 90 | 180.45 | 6371.98 | -4776.57 | -469.59
| 10500 | 90 | 180.45 | 6371.98 | -4876.57 | -470.38
| 10600 | 90 | 180.45 | 6371.98 | -4976.56 | -471.17
| 10700 | 90 | 180.45 | 6371.98 | -5076.56 | -471.96
| 10800 | 90 | 180.45 | 6371.98 | -5176.56 | -472.74
| 10900 | 90 | 180.45 | 6371.98 | -5276.55 | -473.53
| 11000 | 90 | 180.45 | 6371.98 | -5376.55 | -474.32
| 11100 | 90 | 180.45 | 6371.98 | -5476.55 | -475.11
| 11200 | 90 | 180.45 | 6371.98 | -5576.54 | -475.9
| 11300 | 90 | 180.45 | 6371.98 | -5676.54 | -476.69
| 11400 | 90 | 180.45 | 6371.98 | -5776.54 | -477.48
| 11500 | 90 | 180.45 | 6371.98 | -5876.54 | -478.27
| 11600 | 90 | 180.45 | 6371.98 | -5976.53 | -479.06
| 11700 | 90 | 180.45 | 6371.99 | -6076.53 | -479.85
| 11800 | 90 | 180.45 | 6371.99 | -6176.53 | -480.64
| 11900 | 90 | 180.45 | 6371.99 | -6276.52 | -481.43
| 12000 | 90 | 180.45 | 6371.99 | -6376.52 | -482.22
| 12100 | 90 | 180.45 | 6371.99 | -6476.52 | -483.01
| 12200 | 90 | 180.45 | 6371.99 | -6576.51 | -483.8
| 12300 | 90 | 180.45 | 6371.99 | -6676.51 | -484.59
| 12400 | 90 | 180.45 | 6371.99 | -6776.51 | -485.38
| 12500 | 90 | 180.45 | 6371.99 | -6876.5 | -486.17
| 12600 | 90 | 180.45 | 6371.99 | -6976.5 | -486.96
| 12700 | 90 | 180.45 | 6371.99 | -7076.5 | -487.75
| 12800 | 90 | 180.45 | 6371.99 | -7176.49 | -488.54
| 12900 | 90 | 180.45 | 6371.99 | -7276.49 | -489.34
| 13000 | 90 | 180.45 | 6371.99 | -7376.49 | -490.13
| 13100 | 90 | 180.45 | 6371.99 | -7476.49 | -490.92
| 13200 | 90 | 180.45 | 6371.99 | -7576.48 | -491.71
| 13300 | 90 | 180.45 | 6371.99 | -7676.48 | -492.5
| 13400 | 90 | 180.45 | 6371.99 | -7776.48 | -493.29
| 13500 | 90 | 180.45 | 6371.99 | -7876.47 | -494.08
| 13600 | 90 | 180.45 | 6371.99 | -7976.47 | -494.88
| 13700 | 90 | 180.45 | 6371.99 | -8076.47 | -495.67
| 13800 | 90 | 180.45 | 6371.99 | -8176.46 | -496.46
| 13900 | 90 | 180.45 | 6371.99 | -8276.46 | -497.25
| 14000 | 90 | 180.45 | 6371.99 | -8376.46 | -498.04
| 14100 | 90 | 180.45 | 6371.99 | -8476.45 | -498.84
| 14200 | 90 | 180.45 | 6371.99 | -8576.45 | -499.63
| 14300 | 90 | 180.45 | 6371.99 | -8676.45 | -500.42
| 14400 | 90 | 180.45 | 6371.99 | -8776.44 | -501.21
| 14500 | 90 | 180.45 | 6371.99 | -8876.44 | -502
| 14600 | 90 | 180.45 | 6371.99 | -8976.44 | -502.8
| 14700 | 90 | 180.45 | 6371.99 | -9076.43 | -503.59
| 14800 | 90 | 180.45 | 6372 | -9176.43 | -504.38
| 14900 | 90 | 180.45 | 6372 | -9276.43 | -505.18
| 15000 | 90 | 180.45 | 6372 | -9376.43 | -505.97
| 15100 | 90 | 180.45 | 6372 | -9476.42 | -506.76
| 15200 | 90 | 180.45 | 6372 | -9576.42 | -507.56
| 15300 | 90 | 180.45 | 6372 | -9676.42 | -508.35
| 15400 | 90 | 180.45 | 6372 | -9776.41 | -509.14
| 15500 | 90 | 180.45 | 6372 | -9876.41 | -509.94
| 15600 | 90 | 180.45 | 6372 | -9976.41 | -510.73
| 15700 | 90 | 180.45 | 6372 | -10076.4 | -511.52
| 15800 | 90 | 180.45 | 6372 | -10176.4 | -512.32
| 15867.95 | 90 | 180.45 | 6372 | -10244.35 | -512.86

## Lookup (hidden)
North Reference | RetunValue | Grid Type | ReturnValue | Deviation Indicator | ReturnValue
| 2 |  | 0 |  | 4
True |  | SPCS-Colorado Central-NAD27 |  | Directional
Grid |  | SPCS-Colorado Central-NAD83 |  | High Angle
|  | SPCS-Colorado North-NAD27 |  | Horizontal
SPCS-Colorado North-NAD83
SPCS-Colorado South-NAD27
SPCS-Colorado South-NAD83
UTM-Zone 12 NAD27
UTM-Zone 12 NAD83
UTM-Zone 13 NAD27
UTM-Zone 13 NAD83