## Data
Header Information | measured depth (ft) | inclination (°) | azimuth (°) | true vertical depth (ft) | northing +N/-S (ft) | easting +E/-W (ft)
Operator Name | 0 | 0 | 0 | 0 | 0 | 0
Bonanza Creek Energy | 100 | 0 | 0 | 100 | 0 | 0
Operator Number | 200 | 0 | 0 | 200 | 0 | 0
8960 | 300 | 0 | 0 | 300 | 0 | 0
Well Name and Number | 400 | 0 | 0 | 400 | 0 | 0
STATE ANTELOPE 11-14-29HNC | 500 | 0 | 0 | 500 | 0 | 0
API Number (if available) | 600 | 0 | 0 | 600 | 0 | 0
| 700 | 0 | 0 | 700 | 0 | 0
Location: QQ SEC TWP RGE | 800 | 0 | 0 | 800 | 0 | 0
SE SW SEC. 20 T5N R62W | 900 | 0 | 0 | 900 | 0 | 0
Citing Type: Planned or Actual | 1000 | 0 | 0 | 1000 | 0 | 0
Planned | 1100 | 0 | 0 | 1100 | 0 | 0
Deviation Indicator | 1200 | 0 | 0 | 1200 | 0 | 0
Horizontal | 1300 | 0 | 0 | 1300 | 0 | 0
North Reference | 1400 | 0 | 0 | 1400 | 0 | 0
True | 1500 | 0 | 0 | 1500 | 0 | 0
Grid Type | 1600 | 0 | 0 | 1600 | 0 | 0
#VALUE! | 1700 | 0 | 0 | 1700 | 0 | 0
| 1800 | 0 | 0 | 1800 | 0 | 0
| 1900 | 2 | 259.2 | 1899.98 | -0.33 | -1.71
| 2000 | 4 | 259.2 | 1999.84 | -1.31 | -6.85
| 2100 | 6 | 259.2 | 2099.45 | -2.94 | -15.42
| 2200 | 8 | 259.2 | 2198.7 | -5.22 | -27.39
| 2300 | 10 | 259.2 | 2297.47 | -8.16 | -42.75
| 2400 | 12 | 259.2 | 2395.62 | -11.73 | -61.49
| 2500 | 14 | 259.2 | 2493.06 | -15.95 | -83.59
| 2519.92 | 14.4 | 259.2 | 2512.37 | -16.86 | -88.39
| 2600 | 14.4 | 259.2 | 2589.93 | -20.59 | -107.95
| 2700 | 14.4 | 259.2 | 2686.79 | -25.25 | -132.37
| 2800 | 14.4 | 259.2 | 2783.65 | -29.91 | -156.8
| 2900 | 14.4 | 259.2 | 2880.51 | -34.57 | -181.23
| 3000 | 14.4 | 259.2 | 2977.37 | -39.23 | -205.65
| 3100 | 14.4 | 259.2 | 3074.23 | -43.89 | -230.08
| 3200 | 14.4 | 259.2 | 3171.09 | -48.55 | -254.5
| 3300 | 14.4 | 259.2 | 3267.94 | -53.21 | -278.93
| 3400 | 14.4 | 259.2 | 3364.8 | -57.87 | -303.36
| 3500 | 14.4 | 259.2 | 3461.66 | -62.53 | -327.78
| 3600 | 14.4 | 259.2 | 3558.52 | -67.19 | -352.21
| 3700 | 14.4 | 259.2 | 3655.38 | -71.85 | -376.63
| 3800 | 14.4 | 259.2 | 3752.24 | -76.51 | -401.06
| 3900 | 14.4 | 259.2 | 3849.1 | -81.17 | -425.48
| 4000 | 14.4 | 259.2 | 3945.96 | -85.83 | -449.91
| 4100 | 14.4 | 259.2 | 4042.82 | -90.49 | -474.34
| 4200 | 14.4 | 259.2 | 4139.68 | -95.15 | -498.76
| 4300 | 14.4 | 259.2 | 4236.53 | -99.81 | -523.19
| 4400 | 14.4 | 259.2 | 4333.39 | -104.47 | -547.61
| 4500 | 14.4 | 259.2 | 4430.25 | -109.13 | -572.04
| 4600 | 14.4 | 259.2 | 4527.11 | -113.79 | -596.46
| 4700 | 14.4 | 259.2 | 4623.97 | -118.45 | -620.89
| 4800 | 14.4 | 259.2 | 4720.83 | -123.11 | -645.32
| 4900 | 14.4 | 259.2 | 4817.69 | -127.77 | -669.74
| 5000 | 14.4 | 259.2 | 4914.55 | -132.43 | -694.17
| 5100 | 14.4 | 259.2 | 5011.41 | -137.09 | -718.59
| 5200 | 14.4 | 259.2 | 5108.27 | -141.75 | -743.02
| 5300 | 14.4 | 259.2 | 5205.12 | -146.41 | -767.44
| 5400 | 14.4 | 259.2 | 5301.98 | -151.07 | -791.87
| 5425.14 | 14.4 | 259.2 | 5326.33 | -152.24 | -798.01
| 5500 | 12.9 | 259.2 | 5399.08 | -155.55 | -815.36
| 5600 | 10.9 | 259.2 | 5496.92 | -159.41 | -835.62
| 5700 | 8.9 | 259.2 | 5595.43 | -162.63 | -852.51
| 5800 | 6.9 | 259.2 | 5694.47 | -165.21 | -866.01
| 5900 | 4.9 | 259.2 | 5793.94 | -167.14 | -876.11
| 6000 | 2.9 | 259.2 | 5893.7 | -168.41 | -882.79
| 6100 | 0.9 | 259.2 | 5993.64 | -169.03 | -886.05
| 6145.06 | 0 | 0 | 6038.7 | -169.1 | -886.4
| 6175.06 | 0 | 0 | 6068.7 | -169.1 | -886.4
| 6200 | 2.99 | 179.96 | 6093.63 | -169.75 | -886.4
| 6300 | 14.99 | 179.96 | 6192.22 | -185.35 | -886.39
| 6400 | 26.99 | 179.96 | 6285.41 | -221.11 | -886.36
| 6500 | 38.99 | 179.96 | 6369.13 | -275.47 | -886.33
| 6600 | 50.99 | 179.96 | 6439.72 | -346.04 | -886.28
| 6700 | 62.99 | 179.96 | 6494.1 | -429.75 | -886.22
| 6800 | 74.99 | 179.96 | 6529.88 | -522.93 | -886.15
| 6800.06 | 75 | 179.96 | 6529.9 | -522.99 | -886.15
| 6900 | 75 | 179.96 | 6555.76 | -619.52 | -886.09
| 6900.06 | 75 | 179.96 | 6555.78 | -619.58 | -886.09
| 7000 | 86.99 | 179.96 | 6571.39 | -718.11 | -886.02
| 7025.06 | 90 | 179.96 | 6572.05 | -743.16 | -886
| 7100 | 90 | 179.96 | 6572.05 | -818.1 | -885.95
| 7200 | 90 | 179.96 | 6572.05 | -918.1 | -885.88
| 7300 | 90 | 179.96 | 6572.05 | -1018.1 | -885.81
| 7400 | 90 | 179.96 | 6572.05 | -1118.1 | -885.74
| 7500 | 90 | 179.96 | 6572.05 | -1218.1 | -885.67
| 7600 | 90 | 179.96 | 6572.05 | -1318.1 | -885.6
| 7700 | 90 | 179.96 | 6572.05 | -1418.1 | -885.54
| 7800 | 90 | 179.96 | 6572.05 | -1518.1 | -885.47
| 7900 | 90 | 179.96 | 6572.04 | -1618.1 | -885.4
| 8000 | 90 | 179.96 | 6572.04 | -1718.1 | -885.34
| 8100 | 90 | 179.96 | 6572.04 | -1818.1 | -885.27
| 8200 | 90 | 179.96 | 6572.04 | -1918.1 | -885.21
| 8300 | 90 | 179.96 | 6572.04 | -2018.1 | -885.14
| 8400 | 90 | 179.96 | 6572.04 | -2118.1 | -885.08
| 8500 | 90 | 179.96 | 6572.04 | -2218.1 | -885.01
| 8600 | 90 | 179.96 | 6572.04 | -2318.1 | -884.95
| 8700 | 90 | 179.96 | 6572.04 | -2418.1 | -884.88
| 8800 | 90 | 179.96 | 6572.04 | -2518.1 | -884.82
| 8900 | 90 | 179.96 | 6572.04 | -2618.1 | -884.76
| 9000 | 90 | 179.96 | 6572.04 | -2718.1 | -884.69
| 9100 | 90 | 179.96 | 6572.04 | -2818.1 | -884.63
| 9200 | 90 | 179.96 | 6572.03 | -2918.1 | -884.57
| 9300 | 90 | 179.96 | 6572.03 | -3018.1 | -884.51
| 9400 | 90 | 179.97 | 6572.03 | -3118.1 | -884.45
| 9500 | 90 | 179.97 | 6572.03 | -3218.1 | -884.39
| 9600 | 90 | 179.97 | 6572.03 | -3318.1 | -884.33
| 9700 | 90 | 179.97 | 6572.03 | -3418.1 | -884.27
| 9800 | 90 | 179.97 | 6572.03 | -3518.1 | -884.21
| 9900 | 90 | 179.97 | 6572.03 | -3618.1 | -884.15
| 10000 | 90 | 179.97 | 6572.02 | -3718.1 | -884.09
| 10100 | 90 | 179.97 | 6572.02 | -3818.1 | -884.03
| 10200 | 90 | 179.97 | 6572.02 | -3918.1 | -883.97
| 10300 | 90 | 179.97 | 6572.02 | -4018.1 | -883.92
| 10400 | 90 | 179.97 | 6572.02 | -4118.1 | -883.86
| 10500 | 90 | 179.97 | 6572.02 | -4218.1 | -883.8
| 10600 | 90 | 179.97 | 6572.01 | -4318.1 | -883.75
| 10700 | 90 | 179.97 | 6572.01 | -4418.1 | -883.69
| 10800 | 90 | 179.97 | 6572.01 | -4518.1 | -883.63
| 10900 | 90 | 179.97 | 6572.01 | -4618.1 | -883.58
| 11000 | 90 | 179.97 | 6572.01 | -4718.1 | -883.52
| 11100 | 90 | 179.97 | 6572 | -4818.1 | -883.47
| 11200 | 90 | 179.97 | 6572 | -4918.1 | -883.41
| 11276.56 | 90 | 179.97 | 6572 | -4994.66 | -883.37

## Lookup (hidden)
North Reference | RetunValue | Grid Type | ReturnValue | Deviation Indicator | ReturnValue
| 2 |  | 0 |  | 4
True |  | SPCS-Colorado Central-NAD27 |  | Directional
Grid |  | SPCS-Colorado Central-NAD83 |  | High Angle
|  | SPCS-Colorado North-NAD27 |  | Horizontal
SPCS-Colorado North-NAD83
SPCS-Colorado South-NAD27
SPCS-Colorado South-NAD83
UTM-Zone 12 NAD27
UTM-Zone 12 NAD83
UTM-Zone 13 NAD27
UTM-Zone 13 NAD83