## Data
Header Information | measured depth (ft) | inclination (°) | azimuth (°) | true vertical depth (ft) | northing +N/-S (ft) | easting +E/-W (ft)
Operator Name | 0 | 0 | 348.8 | 0 | 0 | 0
KERR-MCGEE | 16 | 0 | 348.8 | 16 | 0 | 0
Operator Number | 153 | 0.8 | 348.8 | 153 | 0.94 | -0.19
47120 | 243 | 1.23 | 333.96 | 242.98 | 2.42 | -0.73
Well Name and Number | 336 | 2.66 | 341.55 | 335.93 | 5.37 | -1.85
THERMO 15C-33HZ | 426 | 3.33 | 333.41 | 425.8 | 9.69 | -3.68
API Number (if available) | 516 | 3.87 | 342.4 | 515.63 | 14.92 | -5.77
05-123-42058 | 606 | 4.45 | 338.91 | 605.39 | 21.07 | -7.95
Location: QQ SEC TWP RGE | 696 | 5.54 | 335.51 | 695.04 | 28.28 | -11
SENE SEC.33-T2N-R66W | 786 | 6.78 | 325.52 | 784.53 | 36.62 | -15.81
Citing Type: Planned or Actual | 966 | 10.24 | 326.18 | 962.52 | 58.67 | -30.74
ACTUAL | 1056 | 10.73 | 325.38 | 1051.01 | 72.21 | -39.95
Deviation Indicator | 1146 | 11.85 | 325.76 | 1139.27 | 86.75 | -49.91
Horizontal | 1236 | 13.4 | 327.95 | 1227.09 | 103.23 | -60.64
North Reference | 1326 | 14.93 | 330.31 | 1314.35 | 122.14 | -71.92
True | 1416 | 16.46 | 332.45 | 1401 | 143.52 | -83.56
Grid Type | 1599 | 20.07 | 331.19 | 1574.75 | 194.03 | -110.69
#VALUE! | 1686 | 20.58 | 331.33 | 1656.33 | 220.53 | -125.22
| 1776 | 21.76 | 330.15 | 1740.26 | 248.88 | -141.12
| 1866 | 22.4 | 331.3 | 1823.66 | 278.39 | -157.66
| 1879 | 22.43 | 331.44 | 1835.67 | 282.74 | -160.03
| 1951 | 22.67 | 332.01 | 1902.17 | 307.06 | -173.11
| 2046 | 23.63 | 328.14 | 1989.52 | 339.4 | -191.75
| 2140 | 24.9 | 329.33 | 2075.22 | 372.42 | -211.79
| 2235 | 25.27 | 329.12 | 2161.26 | 407.03 | -232.4
| 2330 | 25.18 | 332.15 | 2247.2 | 442.3 | -252.25
| 2425 | 23.64 | 331.48 | 2333.71 | 476.9 | -270.79
| 2519 | 23.33 | 331.02 | 2419.92 | 509.75 | -288.8
| 2614 | 23.13 | 330.55 | 2507.22 | 542.45 | -307.09
| 2709 | 23.83 | 333.48 | 2594.36 | 575.87 | -324.83
| 2804 | 24.21 | 330.9 | 2681.13 | 610.06 | -342.88
| 2898 | 23.46 | 328.35 | 2767.12 | 642.84 | -362.07
| 2993 | 22.89 | 328.76 | 2854.45 | 674.73 | -381.58
| 3088 | 23.49 | 327.99 | 2941.77 | 706.58 | -401.19
| 3182 | 25.09 | 332.72 | 3027.46 | 740.19 | -420.26
| 3277 | 25.24 | 330.36 | 3113.44 | 775.69 | -439.51
| 3371 | 23.12 | 328.56 | 3199.19 | 808.86 | -459.05
| 3466 | 23.79 | 331.15 | 3286.35 | 841.56 | -478.03
| 3560 | 21.55 | 334.07 | 3373.08 | 873.7 | -494.72
| 3655 | 23.19 | 332.42 | 3460.93 | 905.97 | -511.02
| 3750 | 22.82 | 327.69 | 3548.38 | 938.12 | -529.52
| 3844 | 23.28 | 325.57 | 3634.88 | 968.85 | -549.77
| 3939 | 23.75 | 326.34 | 3721.99 | 1000.26 | -570.99
| 4033 | 24.83 | 329.95 | 3807.67 | 1033.1 | -591.36
| 4128 | 24.32 | 326.37 | 3894.07 | 1066.65 | -612.19
| 4223 | 22.4 | 329.32 | 3981.28 | 1098.51 | -632.26
| 4318 | 23.2 | 331.82 | 4068.86 | 1130.58 | -650.33
| 4413 | 22.77 | 336.92 | 4156.33 | 1163.99 | -666.38
| 4507 | 25.33 | 336.52 | 4242.16 | 1199.17 | -681.52
| 4602 | 27.37 | 337.16 | 4327.28 | 1237.94 | -698.1
| 4697 | 24.62 | 336.42 | 4412.67 | 1276.21 | -714.49
| 4791 | 23.77 | 334.3 | 4498.41 | 1311.22 | -730.54
| 4886 | 24.45 | 331.15 | 4585.12 | 1345.7 | -748.33
| 4981 | 25.03 | 332.21 | 4671.41 | 1380.7 | -767.19
| 5075 | 25.72 | 331.12 | 4756.34 | 1416.15 | -786.31
| 5170 | 25.54 | 329.35 | 4841.99 | 1451.82 | -806.71
| 5264 | 25.22 | 327.58 | 4926.92 | 1486.16 | -827.78
| 5359 | 23.34 | 329.65 | 5013.51 | 1519.48 | -848.14
| 5454 | 23.82 | 330.09 | 5100.58 | 1552.35 | -867.21
| 5549 | 23.23 | 331.34 | 5187.69 | 1585.42 | -885.76
| 5643 | 22.92 | 332.89 | 5274.17 | 1617.98 | -903
| 5737 | 24.16 | 335.17 | 5360.34 | 1651.74 | -919.42
| 5832 | 23.52 | 334.15 | 5447.24 | 1686.44 | -935.85
| 5927 | 20.49 | 328.88 | 5535.32 | 1717.74 | -952.71
| 6021 | 19.84 | 327.76 | 5623.55 | 1745.32 | -969.72
| 6069 | 19.83 | 325.75 | 5668.71 | 1758.94 | -978.65
| 6116 | 19.14 | 326.69 | 5713.01 | 1771.97 | -987.37
| 6120 | 19.005 | 326.489 | 5716.79 | 1773.06 | -988.09
| 6164 | 17.53 | 324.08 | 5758.58 | 1784.4 | -995.93
| 6211 | 16.15 | 320.63 | 5803.56 | 1795.19 | -1004.23
| 6258 | 15.29 | 321.07 | 5848.8 | 1805.06 | -1012.27
| 6305 | 15.32 | 322.77 | 5894.14 | 1814.82 | -1019.92
| 6353 | 14.19 | 325.22 | 5940.55 | 1824.71 | -1027.11
| 6400 | 14.01 | 329.95 | 5986.14 | 1834.36 | -1033.25
| 6448 | 12.37 | 331.62 | 6032.87 | 1843.92 | -1038.6
| 6495 | 11.13 | 336.45 | 6078.89 | 1852.5 | -1042.81
| 6543 | 9.96 | 334.13 | 6126.07 | 1860.49 | -1046.47
| 6590 | 9.12 | 333.58 | 6172.42 | 1867.48 | -1049.9
| 6637 | 8.25 | 333.13 | 6218.89 | 1873.82 | -1053.08
| 6684 | 7.33 | 331.36 | 6265.45 | 1879.46 | -1056.04
| 6732 | 6.38 | 327.88 | 6313.11 | 1884.41 | -1058.93
| 6779 | 5.91 | 327.6 | 6359.84 | 1888.66 | -1061.62
| 6827 | 4.6 | 322.18 | 6407.63 | 1892.27 | -1064.12
| 6874 | 3.85 | 317.27 | 6454.51 | 1894.92 | -1066.35
| 6921 | 2.68 | 325.38 | 6501.43 | 1896.98 | -1068.04
| 6968 | 1.45 | 341.12 | 6548.4 | 1898.45 | -1068.86
| 7016 | 1.39 | 337.41 | 6596.38 | 1899.56 | -1069.28
| 7063 | 1.39 | 334 | 6643.37 | 1900.6 | -1069.75
| 7110 | 0.68 | 291.33 | 6690.36 | 1901.21 | -1070.26
| 7157 | 0.74 | 257.19 | 6737.36 | 1901.25 | -1070.81
| 7205 | 0.98 | 217.68 | 6785.35 | 1900.85 | -1071.37
| 7252 | 5.12 | 190.54 | 6832.28 | 1898.47 | -1072
| 7300 | 9.21 | 188 | 6879.89 | 1892.56 | -1072.92
| 7347 | 12.43 | 175.73 | 6926.06 | 1883.79 | -1073.07
| 7394 | 17.08 | 175.01 | 6971.5 | 1871.86 | -1072.09
| 7441 | 20.68 | 180.03 | 7015.96 | 1856.68 | -1071.5
| 7488 | 24.36 | 183.92 | 7059.37 | 1838.7 | -1072.16
| 7536 | 26.39 | 184.5 | 7102.74 | 1818.19 | -1073.68
| 7545 | 27.195 | 183.423 | 7110.78 | 1814.14 | -1073.96
| 7583 | 30.67 | 179.46 | 7144.03 | 1795.78 | -1074.38
| 7604 | 31.492 | 177.778 | 7162.02 | 1784.94 | -1074.12
| 7631 | 32.58 | 175.73 | 7184.9 | 1770.64 | -1073.31
| 7678 | 34.51 | 172.34 | 7224.08 | 1744.83 | -1070.59
| 7697 | 35.844 | 172.611 | 7239.61 | 1733.97 | -1069.16
| 7725 | 37.81 | 172.98 | 7262.02 | 1717.32 | -1067.05
| 7772 | 41.95 | 174.78 | 7298.08 | 1687.37 | -1063.86
| 7784 | 42.801 | 175.372 | 7306.95 | 1679.31 | -1063.17
| 7820 | 45.37 | 177.04 | 7332.8 | 1654.32 | -1061.52
| 7867 | 49.28 | 178.41 | 7364.66 | 1619.8 | -1060.16
| 7915 | 53 | 179.98 | 7394.77 | 1582.44 | -1059.65
| 8010 | 62.84 | 181.26 | 7445.16 | 1502.05 | -1060.57
| 8023 | 64.174 | 181.596 | 7450.96 | 1490.42 | -1060.86
| 8080 | 70.031 | 182.987 | 7473.13 | 1437.98 | -1062.97
| 8104 | 72.5 | 183.54 | 7480.84 | 1415.29 | -1064.26
| 8199 | 82.13 | 181.43 | 7501.68 | 1322.81 | -1068.24
| 8293 | 90.4 | 182.65 | 7507.8 | 1229.15 | -1071.58
| 8388 | 90.71 | 182 | 7506.88 | 1134.23 | -1075.44
| 8482 | 90.55 | 180.93 | 7505.84 | 1040.27 | -1077.84
| 8577 | 91.36 | 180.69 | 7504.26 | 945.29 | -1079.18
| 8672 | 89.88 | 180.17 | 7503.23 | 850.3 | -1079.9
| 8767 | 88.89 | 179.54 | 7504.25 | 755.31 | -1079.66
| 8861 | 89.35 | 179.2 | 7505.69 | 661.33 | -1078.62
| 8956 | 89.82 | 179.12 | 7506.38 | 566.34 | -1077.23
| 9051 | 90.22 | 178.99 | 7506.35 | 471.36 | -1075.66
| 9146 | 90.43 | 178.59 | 7505.81 | 376.38 | -1073.66
| 9240 | 89.51 | 179.65 | 7505.86 | 282.39 | -1072.21
| 9335 | 89.82 | 179.6 | 7506.41 | 187.4 | -1071.59
| 9430 | 90.25 | 179.33 | 7506.36 | 92.4 | -1070.71
| 9524 | 90.68 | 179.56 | 7505.59 | -1.59 | -1069.79
| 9619 | 89.17 | 178.93 | 7505.72 | -96.58 | -1068.54
| 9714 | 89.51 | 178.42 | 7506.81 | -191.55 | -1066.35
| 9808 | 89.88 | 179.91 | 7507.31 | -285.53 | -1064.98
| 9903 | 90.25 | 179.31 | 7507.2 | -380.53 | -1064.33
| 9997 | 88.74 | 179.93 | 7508.03 | -474.52 | -1063.71
| 10092 | 89.51 | 180.11 | 7509.48 | -569.51 | -1063.74
| 10187 | 90.31 | 180.1 | 7509.63 | -664.51 | -1063.91
| 10281 | 90.09 | 178.49 | 7509.31 | -758.5 | -1062.76
| 10376 | 91.17 | 179.13 | 7508.26 | -853.47 | -1060.78
| 10471 | 92.28 | 178.87 | 7505.4 | -948.41 | -1059.13
| 10565 | 90.49 | 179.5 | 7503.13 | -1042.37 | -1057.79
| 10660 | 91.32 | 179.3 | 7501.63 | -1137.35 | -1056.8
| 10755 | 90 | 180.09 | 7500.53 | -1232.34 | -1056.29
| 10849 | 89.11 | 180.97 | 7501.26 | -1326.33 | -1057.16
| 10944 | 89.05 | 181.02 | 7502.79 | -1421.31 | -1058.81
| 11038 | 90.34 | 181.96 | 7503.29 | -1515.27 | -1061.25
| 11133 | 90.31 | 182.56 | 7502.75 | -1610.19 | -1065
| 11228 | 89.75 | 178.86 | 7502.7 | -1705.17 | -1066.18
| 11322 | 88.12 | 177.42 | 7504.45 | -1799.1 | -1063.13
| 11417 | 89.04 | 178.24 | 7506.8 | -1894 | -1059.53
| 11511 | 90.55 | 178.63 | 7507.14 | -1987.96 | -1056.96
| 11606 | 90.25 | 178.82 | 7506.48 | -2082.94 | -1054.85
| 11701 | 88.65 | 178.7 | 7507.39 | -2177.91 | -1052.79
| 11795 | 88.12 | 179.25 | 7510.04 | -2271.85 | -1051.11
| 11889 | 89.41 | 179.12 | 7512.06 | -2365.82 | -1049.78
| 11984 | 90.52 | 181.19 | 7512.12 | -2460.81 | -1050.03
| 12078 | 90.52 | 180.34 | 7511.27 | -2554.8 | -1051.29
| 12173 | 91.14 | 181.87 | 7509.89 | -2649.77 | -1053.12
| 12268 | 91.97 | 181.87 | 7507.31 | -2744.68 | -1056.22
| 12362 | 90.25 | 180.39 | 7505.49 | -2838.64 | -1058.07
| 12457 | 90.46 | 179.79 | 7504.9 | -2933.64 | -1058.22
| 12552 | 91.97 | 179.55 | 7502.89 | -3028.61 | -1057.67
| 12646 | 90.58 | 179.32 | 7500.8 | -3122.58 | -1056.75
| 12835 | 91.54 | 178.72 | 7497.3 | -3311.52 | -1053.52
| 12909 | 91.85 | 178.93 | 7495.11 | -3385.47 | -1052
| 12957 | 91.85 | 178.93 | 7493.56 | -3433.44 | -1051.1

## Lookup (hidden)
North Reference | RetunValue | Grid Type | ReturnValue | Deviation Indicator | ReturnValue
| 2 |  | 0 |  | 4
True |  | SPCS-Colorado Central-NAD27 |  | Directional
Grid |  | SPCS-Colorado Central-NAD83 |  | High Angle
|  | SPCS-Colorado North-NAD27 |  | Horizontal
SPCS-Colorado North-NAD83
SPCS-Colorado South-NAD27
SPCS-Colorado South-NAD83
UTM-Zone 12 NAD27
UTM-Zone 12 NAD83
UTM-Zone 13 NAD27
UTM-Zone 13 NAD83