## Data
Header Information | measured depth (ft) | inclination (°) | azimuth (°) | true vertical depth (ft) | northing +N/-S (ft) | easting +E/-W (ft)
Operator Name | 0 | 0 | 0 | 0 | 0 | 0
CAERUS | 100 | 0 | 0 | 100 | 0 | 0
Operator Number | 200 | 0 | 0 | 200 | 0 | 0
10456 | 300 | 0 | 0 | 300 | 0 | 0
Well Name and Number | 350 | 0 | 0 | 350 | 0 | 0
43B-35-795 | 400 | 1.5 | 290 | 400 | 0.2 | -0.6
API Number (if available) | 483.3 | 4 | 290 | 483.2 | 1.6 | -4.4
| 500 | 4.31 | 288.22 | 499.8 | 2 | -5.5
Location: QQ SEC TWP RGE | 600 | 6.21 | 281.33 | 599.4 | 4.2 | -14.4
NWSW SEC 36 T7S R95W | 700 | 8.16 | 277.69 | 698.6 | 6.2 | -26.7
Citing Type: Planned or Actual | 767.3 | 9.48 | 276.08 | 765.2 | 7.5 | -37
PLANNED | 800 | 9.48 | 276.08 | 797.4 | 8 | -42.3
Deviation Indicator | 900 | 9.48 | 276.08 | 896 | 9.8 | -58.7
Directional | 1000 | 9.48 | 276.08 | 994.7 | 11.5 | -75.1
North Reference | 1100 | 9.48 | 276.08 | 1093.3 | 13.3 | -91.5
True | 1200 | 9.48 | 276.08 | 1191.9 | 15 | -107.8
Grid Type | 1300 | 9.48 | 276.08 | 1290.6 | 16.8 | -124.2
#VALUE! | 1400 | 9.48 | 276.08 | 1389.2 | 18.5 | -140.6
| 1500 | 9.48 | 276.08 | 1487.8 | 20.3 | -157
| 1600 | 9.48 | 276.08 | 1586.5 | 22 | -173.4
| 1700 | 9.48 | 276.08 | 1685.1 | 23.7 | -189.7
| 1800 | 9.48 | 276.08 | 1783.7 | 25.5 | -206.1
| 1900 | 9.48 | 276.08 | 1882.4 | 27.2 | -222.5
| 2000 | 9.48 | 276.08 | 1981 | 29 | -238.9
| 2100 | 9.48 | 276.08 | 2079.6 | 30.7 | -255.3
| 2200 | 9.48 | 276.08 | 2178.3 | 32.5 | -271.6
| 2300 | 9.48 | 276.08 | 2276.9 | 34.2 | -288
| 2400 | 9.48 | 276.08 | 2375.5 | 36 | -304.4
| 2500 | 9.48 | 276.08 | 2474.2 | 37.7 | -320.8
| 2600 | 9.48 | 276.08 | 2572.8 | 39.5 | -337.1
| 2700 | 9.48 | 276.08 | 2671.4 | 41.2 | -353.5
| 2800 | 9.48 | 276.08 | 2770.1 | 43 | -369.9
| 2900 | 9.48 | 276.08 | 2868.7 | 44.7 | -386.3
| 3000 | 9.48 | 276.08 | 2967.3 | 46.4 | -402.7
| 3100 | 9.48 | 276.08 | 3066 | 48.2 | -419
| 3200 | 9.48 | 276.08 | 3164.6 | 49.9 | -435.4
| 3300 | 9.48 | 276.08 | 3263.2 | 51.7 | -451.8
| 3400 | 9.48 | 276.08 | 3361.9 | 53.4 | -468.2
| 3500 | 9.48 | 276.08 | 3460.5 | 55.2 | -484.6
| 3600 | 9.48 | 276.08 | 3559.1 | 56.9 | -500.9
| 3700 | 9.48 | 276.08 | 3657.8 | 58.7 | -517.3
| 3800 | 9.48 | 276.08 | 3756.4 | 60.4 | -533.7
| 3900 | 9.48 | 276.08 | 3855 | 62.2 | -550.1
| 4000 | 9.48 | 276.08 | 3953.7 | 63.9 | -566.5
| 4100 | 9.48 | 276.08 | 4052.3 | 65.7 | -582.8
| 4200 | 9.48 | 276.08 | 4150.9 | 67.4 | -599.2
| 4300 | 9.48 | 276.08 | 4249.6 | 69.1 | -615.6
| 4400 | 9.48 | 276.08 | 4348.2 | 70.9 | -632
| 4500 | 9.48 | 276.08 | 4446.8 | 72.6 | -648.4
| 4600 | 9.48 | 276.08 | 4545.5 | 74.4 | -664.7
| 4700 | 9.48 | 276.08 | 4644.1 | 76.1 | -681.1
| 4800 | 9.48 | 276.08 | 4742.7 | 77.9 | -697.5
| 4900 | 9.48 | 276.08 | 4841.4 | 79.6 | -713.9
| 5000 | 9.48 | 276.08 | 4940 | 81.4 | -730.3
| 5100 | 9.48 | 276.08 | 5038.7 | 83.1 | -746.6
| 5200 | 9.48 | 276.08 | 5137.3 | 84.9 | -763
| 5300 | 9.48 | 276.08 | 5235.9 | 86.6 | -779.4
| 5400 | 9.48 | 276.08 | 5334.6 | 88.3 | -795.8
| 5500 | 9.48 | 276.08 | 5433.2 | 90.1 | -812.2
| 5600 | 9.48 | 276.08 | 5531.8 | 91.8 | -828.5
| 5700 | 9.48 | 276.08 | 5630.5 | 93.6 | -844.9
| 5800 | 9.48 | 276.08 | 5729.1 | 95.3 | -861.3
| 5900 | 9.48 | 276.08 | 5827.7 | 97.1 | -877.7
| 6000 | 9.48 | 276.08 | 5926.4 | 98.8 | -894.1
| 6100 | 9.48 | 276.08 | 6025 | 100.6 | -910.4
| 6200 | 9.48 | 276.08 | 6123.6 | 102.3 | -926.8
| 6300 | 9.48 | 276.08 | 6222.3 | 104.1 | -943.2
| 6400 | 9.48 | 276.08 | 6320.9 | 105.8 | -959.6
| 6500 | 9.48 | 276.08 | 6419.5 | 107.6 | -976
| 6600 | 9.48 | 276.08 | 6518.2 | 109.3 | -992.3
| 6700 | 9.48 | 276.08 | 6616.8 | 111 | -1008.7
| 6800 | 9.48 | 276.08 | 6715.4 | 112.8 | -1025.1
| 6900 | 9.48 | 276.08 | 6814.1 | 114.5 | -1041.5
| 7000 | 9.48 | 276.08 | 6912.7 | 116.3 | -1057.8
| 7100 | 9.48 | 276.08 | 7011.3 | 118 | -1074.2
| 7200 | 9.48 | 276.08 | 7110 | 119.8 | -1090.6
| 7300 | 9.48 | 276.08 | 7208.6 | 121.5 | -1107
| 7375.5 | 9.48 | 276.08 | 7283.1 | 122.8 | -1119.4
| 7400 | 8.99 | 276.08 | 7307.3 | 123.3 | -1123.3
| 7500 | 6.99 | 276.08 | 7406.3 | 124.7 | -1137.1
| 7600 | 4.99 | 276.08 | 7505.7 | 125.8 | -1147.5
| 7700 | 2.99 | 276.08 | 7605.5 | 126.6 | -1154.4
| 7800 | 0.99 | 276.08 | 7705.4 | 126.9 | -1157.8
| 7849.6 | 0 | 0 | 7755 | 127 | -1158.3
| 7900 | 0 | 0 | 7805.4 | 127 | -1158.3
| 8000 | 0 | 0 | 7905.4 | 127 | -1158.3
| 8100 | 0 | 0 | 8005.4 | 127 | -1158.3
| 8200 | 0 | 0 | 8105.4 | 127 | -1158.3
| 8300 | 0 | 0 | 8205.4 | 127 | -1158.3
| 8400 | 0 | 0 | 8305.4 | 127 | -1158.3
| 8500 | 0 | 0 | 8405.4 | 127 | -1158.3
| 8600 | 0 | 0 | 8505.4 | 127 | -1158.3
| 8700 | 0 | 0 | 8605.4 | 127 | -1158.3
| 8800 | 0 | 0 | 8705.4 | 127 | -1158.3
| 8900 | 0 | 0 | 8805.4 | 127 | -1158.3
| 9000 | 0 | 0 | 8905.4 | 127 | -1158.3
| 9100 | 0 | 0 | 9005.4 | 127 | -1158.3
| 9200 | 0 | 0 | 9105.4 | 127 | -1158.3
| 9300 | 0 | 0 | 9205.4 | 127 | -1158.3
| 9400 | 0 | 0 | 9305.4 | 127 | -1158.3
| 9500 | 0 | 0 | 9405.4 | 127 | -1158.3
| 9600 | 0 | 0 | 9505.4 | 127 | -1158.3
| 9700 | 0 | 0 | 9605.4 | 127 | -1158.3
| 9800 | 0 | 0 | 9705.4 | 127 | -1158.3
| 9900 | 0 | 0 | 9805.4 | 127 | -1158.3
| 9961.6 | 0 | 0 | 9867 | 127 | -1158.3

## Lookup (hidden)
North Reference | RetunValue | Grid Type | ReturnValue | Deviation Indicator | ReturnValue
| 2 |  | 0 |  | 2
True |  | SPCS-Colorado Central-NAD27 |  | Directional
Grid |  | SPCS-Colorado Central-NAD83 |  | High Angle
|  | SPCS-Colorado North-NAD27 |  | Horizontal
SPCS-Colorado North-NAD83
SPCS-Colorado South-NAD27
SPCS-Colorado South-NAD83
UTM-Zone 12 NAD27
UTM-Zone 12 NAD83
UTM-Zone 13 NAD27
UTM-Zone 13 NAD83