## Data
Header Information | measured depth (ft) | inclination (°) | azimuth (°) | true vertical depth (ft) | northing +N/-S (ft) | easting +E/-W (ft)
Operator Name | 0 | 0 | 0 | 0 | 0 | 0
CAERUS | 100 | 0 | 0 | 100 | 0 | 0
Operator Number | 200 | 0 | 0 | 200 | 0 | 0
10456 | 300 | 3 | 116.75 | 300 | -1.2 | 2.3
Well Name and Number | 400 | 6 | 116.75 | 399.6 | -4.7 | 9.3
23D-36-795 | 500 | 9 | 116.75 | 498.8 | -10.6 | 21
API Number (if available) | 583.1 | 11.49 | 116.75 | 580.6 | -17.2 | 34.2
| 600 | 11.49 | 116.75 | 597.1 | -18.7 | 37.2
Location: QQ SEC TWP RGE | 700 | 11.49 | 116.75 | 695.1 | -27.7 | 55
NWSW SEC 36 T7S R95W | 800 | 11.49 | 116.75 | 793.1 | -36.7 | 72.8
Citing Type: Planned or Actual | 900 | 11.49 | 116.75 | 891.1 | -45.7 | 90.6
PLANNED | 1000 | 11.49 | 116.75 | 989.1 | -54.6 | 108.4
Deviation Indicator | 1100 | 11.49 | 116.75 | 1087.1 | -63.6 | 126.2
Directional | 1200 | 11.49 | 116.75 | 1185.1 | -72.6 | 144
North Reference | 1300 | 11.49 | 116.75 | 1283.1 | -81.5 | 161.8
True | 1400 | 11.49 | 116.75 | 1381.1 | -90.5 | 179.6
Grid Type | 1500 | 11.49 | 116.75 | 1479 | -99.5 | 197.4
#VALUE! | 1600 | 11.49 | 116.75 | 1577 | -108.4 | 215.1
| 1700 | 11.49 | 116.75 | 1675 | -117.4 | 232.9
| 1800 | 11.49 | 116.75 | 1773 | -126.4 | 250.7
| 1900 | 11.49 | 116.75 | 1871 | -135.3 | 268.5
| 2000 | 11.49 | 116.75 | 1969 | -144.3 | 286.3
| 2100 | 11.49 | 116.75 | 2067 | -153.3 | 304.1
| 2200 | 11.49 | 116.75 | 2165 | -162.2 | 321.9
| 2300 | 11.49 | 116.75 | 2263 | -171.2 | 339.7
| 2400 | 11.49 | 116.75 | 2361 | -180.2 | 357.5
| 2500 | 11.49 | 116.75 | 2459 | -189.1 | 375.3
| 2600 | 11.49 | 116.75 | 2557 | -198.1 | 393.1
| 2700 | 11.49 | 116.75 | 2655 | -207.1 | 410.9
| 2800 | 11.49 | 116.75 | 2753 | -216 | 428.7
| 2900 | 11.49 | 116.75 | 2851 | -225 | 446.5
| 3000 | 11.49 | 116.75 | 2949 | -234 | 464.3
| 3100 | 11.49 | 116.75 | 3047 | -242.9 | 482.1
| 3200 | 11.49 | 116.75 | 3145 | -251.9 | 499.9
| 3300 | 11.49 | 116.75 | 3243 | -260.9 | 517.6
| 3400 | 11.49 | 116.75 | 3340.9 | -269.8 | 535.4
| 3500 | 11.49 | 116.75 | 3438.9 | -278.8 | 553.2
| 3600 | 11.49 | 116.75 | 3536.9 | -287.8 | 571
| 3700 | 11.49 | 116.75 | 3634.9 | -296.7 | 588.8
| 3800 | 11.49 | 116.75 | 3732.9 | -305.7 | 606.6
| 3900 | 11.49 | 116.75 | 3830.9 | -314.7 | 624.4
| 4000 | 11.49 | 116.75 | 3928.9 | -323.7 | 642.2
| 4100 | 11.49 | 116.75 | 4026.9 | -332.6 | 660
| 4200 | 11.49 | 116.75 | 4124.9 | -341.6 | 677.8
| 4300 | 11.49 | 116.75 | 4222.9 | -350.6 | 695.6
| 4400 | 11.49 | 116.75 | 4320.9 | -359.5 | 713.4
| 4500 | 11.49 | 116.75 | 4418.9 | -368.5 | 731.2
| 4600 | 11.49 | 116.75 | 4516.9 | -377.5 | 749
| 4700 | 11.49 | 116.75 | 4614.9 | -386.4 | 766.8
| 4800 | 11.49 | 116.75 | 4712.9 | -395.4 | 784.6
| 4900 | 11.49 | 116.75 | 4810.9 | -404.4 | 802.4
| 5000 | 11.49 | 116.75 | 4908.9 | -413.3 | 820.1
| 5100 | 11.49 | 116.75 | 5006.9 | -422.3 | 837.9
| 5200 | 11.49 | 116.75 | 5104.8 | -431.3 | 855.7
| 5300 | 11.49 | 116.75 | 5202.8 | -440.2 | 873.5
| 5400 | 11.49 | 116.75 | 5300.8 | -449.2 | 891.3
| 5500 | 11.49 | 116.75 | 5398.8 | -458.2 | 909.1
| 5600 | 11.49 | 116.75 | 5496.8 | -467.1 | 926.9
| 5700 | 11.49 | 116.75 | 5594.8 | -476.1 | 944.7
| 5800 | 11.49 | 116.75 | 5692.8 | -485.1 | 962.5
| 5900 | 11.49 | 116.75 | 5790.8 | -494 | 980.3
| 6000 | 11.49 | 116.75 | 5888.8 | -503 | 998.1
| 6100 | 11.49 | 116.75 | 5986.8 | -512 | 1015.9
| 6200 | 11.49 | 116.75 | 6084.8 | -520.9 | 1033.7
| 6300 | 11.49 | 116.75 | 6182.8 | -529.9 | 1051.5
| 6400 | 11.49 | 116.75 | 6280.8 | -538.9 | 1069.3
| 6500 | 11.49 | 116.75 | 6378.8 | -547.8 | 1087.1
| 6600 | 11.49 | 116.75 | 6476.8 | -556.8 | 1104.9
| 6700 | 11.49 | 116.75 | 6574.8 | -565.8 | 1122.7
| 6800 | 11.49 | 116.75 | 6672.8 | -574.7 | 1140.4
| 6900 | 11.49 | 116.75 | 6770.8 | -583.7 | 1158.2
| 7000 | 11.49 | 116.75 | 6868.8 | -592.7 | 1176
| 7100 | 11.49 | 116.75 | 6966.7 | -601.7 | 1193.8
| 7200 | 11.49 | 116.75 | 7064.7 | -610.6 | 1211.6
| 7300 | 11.49 | 116.75 | 7162.7 | -619.6 | 1229.4
| 7400 | 11.49 | 116.75 | 7260.7 | -628.6 | 1247.2
| 7500 | 11.49 | 116.75 | 7358.7 | -637.5 | 1265
| 7560.9 | 11.49 | 116.75 | 7418.4 | -643 | 1275.8
| 7600 | 10.32 | 116.75 | 7456.8 | -646.3 | 1282.4
| 7700 | 7.32 | 116.75 | 7555.6 | -653.2 | 1296.1
| 7800 | 4.32 | 116.75 | 7655.1 | -657.8 | 1305.2
| 7900 | 1.32 | 116.75 | 7754.9 | -660 | 1309.6
| 7944.1 | 0 | 0 | 7799 | -660.2 | 1310
| 8000 | 0 | 0 | 7854.9 | -660.2 | 1310
| 8100 | 0 | 0 | 7954.9 | -660.2 | 1310
| 8200 | 0 | 0 | 8054.9 | -660.2 | 1310
| 8300 | 0 | 0 | 8154.9 | -660.2 | 1310
| 8400 | 0 | 0 | 8254.9 | -660.2 | 1310
| 8500 | 0 | 0 | 8354.9 | -660.2 | 1310
| 8600 | 0 | 0 | 8454.9 | -660.2 | 1310
| 8700 | 0 | 0 | 8554.9 | -660.2 | 1310
| 8800 | 0 | 0 | 8654.9 | -660.2 | 1310
| 8900 | 0 | 0 | 8754.9 | -660.2 | 1310
| 9000 | 0 | 0 | 8854.9 | -660.2 | 1310
| 9100 | 0 | 0 | 8954.9 | -660.2 | 1310
| 9200 | 0 | 0 | 9054.9 | -660.2 | 1310
| 9300 | 0 | 0 | 9154.9 | -660.2 | 1310
| 9400 | 0 | 0 | 9254.9 | -660.2 | 1310
| 9500 | 0 | 0 | 9354.9 | -660.2 | 1310
| 9600 | 0 | 0 | 9454.9 | -660.2 | 1310
| 9700 | 0 | 0 | 9554.9 | -660.2 | 1310
| 9800 | 0 | 0 | 9654.9 | -660.2 | 1310
| 9900 | 0 | 0 | 9754.9 | -660.2 | 1310
| 10000 | 0 | 0 | 9854.9 | -660.2 | 1310
| 10067.1 | 0 | 0 | 9922 | -660.2 | 1310

## Lookup (hidden)
North Reference | RetunValue | Grid Type | ReturnValue | Deviation Indicator | ReturnValue
| 2 |  | 0 |  | 2
True |  | SPCS-Colorado Central-NAD27 |  | Directional
Grid |  | SPCS-Colorado Central-NAD83 |  | High Angle
|  | SPCS-Colorado North-NAD27 |  | Horizontal
SPCS-Colorado North-NAD83
SPCS-Colorado South-NAD27
SPCS-Colorado South-NAD83
UTM-Zone 12 NAD27
UTM-Zone 12 NAD83
UTM-Zone 13 NAD27
UTM-Zone 13 NAD83