## Data
Header Information | measured depth (ft) | inclination (°) | azimuth (°) | true vertical depth (ft) | northing +N/-S (ft) | easting +E/-W (ft)
Operator Name | 0 | 0 | 0 | 0 | 0 | 0
CAERUS | 100 | 0 | 0 | 100 | 0 | 0
Operator Number | 200 | 0 | 0 | 200 | 0 | 0
10456 | 250 | 0 | 0 | 250 | 0 | 0
Well Name and Number | 300 | 1.5 | 356.03 | 300 | 0.7 | 0
12A-36-795 | 400 | 4.5 | 356.03 | 399.8 | 5.9 | -0.4
API Number (if available) | 500 | 7.5 | 356.03 | 499.3 | 16.3 | -1.1
| 600 | 10.5 | 356.03 | 598 | 31.9 | -2.2
Location: QQ SEC TWP RGE | 686.1 | 13.08 | 356.03 | 682.3 | 49.4 | -3.4
NWSW SEC 36 T7S R95W | 700 | 13.08 | 356.03 | 695.9 | 52.6 | -3.7
Citing Type: Planned or Actual | 800 | 13.08 | 356.03 | 793.3 | 75.2 | -5.2
PLANNED | 900 | 13.08 | 356.03 | 890.7 | 97.8 | -6.8
Deviation Indicator | 1000 | 13.08 | 356.03 | 988.1 | 120.3 | -8.4
Directional | 1100 | 13.08 | 356.03 | 1085.5 | 142.9 | -9.9
North Reference | 1200 | 13.08 | 356.03 | 1182.9 | 165.5 | -11.5
True | 1300 | 13.08 | 356.03 | 1280.3 | 188.1 | -13.1
Grid Type | 1400 | 13.08 | 356.03 | 1377.7 | 210.6 | -14.6
#VALUE! | 1500 | 13.08 | 356.03 | 1475.1 | 233.2 | -16.2
| 1600 | 13.08 | 356.03 | 1572.5 | 255.8 | -17.8
| 1700 | 13.08 | 356.03 | 1669.9 | 278.4 | -19.3
| 1800 | 13.08 | 356.03 | 1767.3 | 301 | -20.9
| 1900 | 13.08 | 356.03 | 1864.7 | 323.5 | -22.5
| 2000 | 13.08 | 356.03 | 1962.1 | 346.1 | -24
| 2100 | 13.08 | 356.03 | 2059.5 | 368.7 | -25.6
| 2200 | 13.08 | 356.03 | 2156.9 | 391.3 | -27.2
| 2300 | 13.08 | 356.03 | 2254.3 | 413.9 | -28.7
| 2400 | 13.08 | 356.03 | 2351.7 | 436.4 | -30.3
| 2500 | 13.08 | 356.03 | 2449.1 | 459 | -31.9
| 2600 | 13.08 | 356.03 | 2546.6 | 481.6 | -33.4
| 2700 | 13.08 | 356.03 | 2644 | 504.2 | -35
| 2800 | 13.08 | 356.03 | 2741.4 | 526.8 | -36.6
| 2900 | 13.08 | 356.03 | 2838.8 | 549.3 | -38.1
| 3000 | 13.08 | 356.03 | 2936.2 | 571.9 | -39.7
| 3100 | 13.08 | 356.03 | 3033.6 | 594.5 | -41.3
| 3200 | 13.08 | 356.03 | 3131 | 617.1 | -42.8
| 3300 | 13.08 | 356.03 | 3228.4 | 639.7 | -44.4
| 3400 | 13.08 | 356.03 | 3325.8 | 662.2 | -46
| 3500 | 13.08 | 356.03 | 3423.2 | 684.8 | -47.5
| 3600 | 13.08 | 356.03 | 3520.6 | 707.4 | -49.1
| 3700 | 13.08 | 356.03 | 3618 | 730 | -50.7
| 3800 | 13.08 | 356.03 | 3715.4 | 752.6 | -52.2
| 3900 | 13.08 | 356.03 | 3812.8 | 775.1 | -53.8
| 4000 | 13.08 | 356.03 | 3910.2 | 797.7 | -55.4
| 4100 | 13.08 | 356.03 | 4007.6 | 820.3 | -56.9
| 4200 | 13.08 | 356.03 | 4105 | 842.9 | -58.5
| 4300 | 13.08 | 356.03 | 4202.4 | 865.5 | -60.1
| 4400 | 13.08 | 356.03 | 4299.8 | 888 | -61.6
| 4500 | 13.08 | 356.03 | 4397.2 | 910.6 | -63.2
| 4600 | 13.08 | 356.03 | 4494.7 | 933.2 | -64.8
| 4700 | 13.08 | 356.03 | 4592.1 | 955.8 | -66.4
| 4800 | 13.08 | 356.03 | 4689.5 | 978.3 | -67.9
| 4900 | 13.08 | 356.03 | 4786.9 | 1000.9 | -69.5
| 5000 | 13.08 | 356.03 | 4884.3 | 1023.5 | -71.1
| 5100 | 13.08 | 356.03 | 4981.7 | 1046.1 | -72.6
| 5200 | 13.08 | 356.03 | 5079.1 | 1068.7 | -74.2
| 5300 | 13.08 | 356.03 | 5176.5 | 1091.2 | -75.8
| 5400 | 13.08 | 356.03 | 5273.9 | 1113.8 | -77.3
| 5500 | 13.08 | 356.03 | 5371.3 | 1136.4 | -78.9
| 5600 | 13.08 | 356.03 | 5468.7 | 1159 | -80.5
| 5700 | 13.08 | 356.03 | 5566.1 | 1181.6 | -82
| 5800 | 13.08 | 356.03 | 5663.5 | 1204.1 | -83.6
| 5900 | 13.08 | 356.03 | 5760.9 | 1226.7 | -85.2
| 6000 | 13.08 | 356.03 | 5858.3 | 1249.3 | -86.7
| 6100 | 13.08 | 356.03 | 5955.7 | 1271.9 | -88.3
| 6200 | 13.08 | 356.03 | 6053.1 | 1294.5 | -89.9
| 6300 | 13.08 | 356.03 | 6150.5 | 1317 | -91.4
| 6400 | 13.08 | 356.03 | 6247.9 | 1339.6 | -93
| 6500 | 13.08 | 356.03 | 6345.3 | 1362.2 | -94.6
| 6600 | 13.08 | 356.03 | 6442.7 | 1384.8 | -96.1
| 6700 | 13.08 | 356.03 | 6540.2 | 1407.4 | -97.7
| 6800 | 13.08 | 356.03 | 6637.6 | 1429.9 | -99.3
| 6900 | 13.08 | 356.03 | 6735 | 1452.5 | -100.8
| 7000 | 13.08 | 356.03 | 6832.4 | 1475.1 | -102.4
| 7100 | 13.08 | 356.03 | 6929.8 | 1497.7 | -104
| 7200 | 13.08 | 356.03 | 7027.2 | 1520.3 | -105.5
| 7300 | 13.08 | 356.03 | 7124.6 | 1542.8 | -107.1
| 7400 | 13.08 | 356.03 | 7222 | 1565.4 | -108.7
| 7500 | 13.08 | 356.03 | 7319.4 | 1588 | -110.2
| 7600 | 13.08 | 356.03 | 7416.8 | 1610.6 | -111.8
| 7611.2 | 13.08 | 356.03 | 7427.7 | 1613.1 | -112
| 7700 | 10.42 | 356.03 | 7514.6 | 1631.1 | -113.2
| 7800 | 7.42 | 356.03 | 7613.4 | 1646.6 | -114.3
| 7900 | 4.42 | 356.03 | 7712.9 | 1656.9 | -115
| 8000 | 1.42 | 356.03 | 7812.7 | 1662 | -115.4
| 8047.3 | 0 | 0 | 7860 | 1662.5 | -115.4
| 8100 | 0 | 0 | 7912.7 | 1662.5 | -115.4
| 8200 | 0 | 0 | 8012.7 | 1662.5 | -115.4
| 8300 | 0 | 0 | 8112.7 | 1662.5 | -115.4
| 8400 | 0 | 0 | 8212.7 | 1662.5 | -115.4
| 8500 | 0 | 0 | 8312.7 | 1662.5 | -115.4
| 8600 | 0 | 0 | 8412.7 | 1662.5 | -115.4
| 8700 | 0 | 0 | 8512.7 | 1662.5 | -115.4
| 8800 | 0 | 0 | 8612.7 | 1662.5 | -115.4
| 8900 | 0 | 0 | 8712.7 | 1662.5 | -115.4
| 9000 | 0 | 0 | 8812.7 | 1662.5 | -115.4
| 9100 | 0 | 0 | 8912.7 | 1662.5 | -115.4
| 9200 | 0 | 0 | 9012.7 | 1662.5 | -115.4
| 9300 | 0 | 0 | 9112.7 | 1662.5 | -115.4
| 9400 | 0 | 0 | 9212.7 | 1662.5 | -115.4
| 9500 | 0 | 0 | 9312.7 | 1662.5 | -115.4
| 9600 | 0 | 0 | 9412.7 | 1662.5 | -115.4
| 9700 | 0 | 0 | 9512.7 | 1662.5 | -115.4
| 9800 | 0 | 0 | 9612.7 | 1662.5 | -115.4
| 9900 | 0 | 0 | 9712.7 | 1662.5 | -115.4
| 10000 | 0 | 0 | 9812.7 | 1662.5 | -115.4
| 10100 | 0 | 0 | 9912.7 | 1662.5 | -115.4
| 10160.3 | 0 | 0 | 9973 | 1662.5 | -115.4

## Lookup (hidden)
North Reference | RetunValue | Grid Type | ReturnValue | Deviation Indicator | ReturnValue
| 2 |  | 0 |  | 2
True |  | SPCS-Colorado Central-NAD27 |  | Directional
Grid |  | SPCS-Colorado Central-NAD83 |  | High Angle
|  | SPCS-Colorado North-NAD27 |  | Horizontal
SPCS-Colorado North-NAD83
SPCS-Colorado South-NAD27
SPCS-Colorado South-NAD83
UTM-Zone 12 NAD27
UTM-Zone 12 NAD83
UTM-Zone 13 NAD27
UTM-Zone 13 NAD83