## Data
Header Information | measured depth (ft) | inclination (°) | azimuth (°) | true vertical depth (ft) | northing +N/-S (ft) | easting +E/-W (ft)
Operator Name | 0 | 0 | 0 | 0 | 0 | 0
CAERUS | 100 | 0 | 0 | 100 | 0 | 0
Operator Number | 200 | 0 | 0 | 200 | 0 | 0
10456 | 300 | 0 | 0 | 300 | 0 | 0
Well Name and Number | 400 | 3 | 355.21 | 400 | 2.6 | -0.2
12B-36-795 | 500 | 6 | 355.21 | 499.6 | 10.4 | -0.9
API Number (if available) | 600 | 9 | 355.21 | 598.8 | 23.4 | -2
| 638.3 | 10.15 | 355.21 | 636.5 | 29.8 | -2.5
Location: QQ SEC TWP RGE | 700 | 10.15 | 355.21 | 697.3 | 40.6 | -3.4
NWSW SEC 36 T7S R95W | 800 | 10.15 | 355.21 | 795.7 | 58.2 | -4.9
Citing Type: Planned or Actual | 900 | 10.15 | 355.21 | 894.1 | 75.7 | -6.3
PLANNED | 1000 | 10.15 | 355.21 | 992.6 | 93.3 | -7.8
Deviation Indicator | 1100 | 10.15 | 355.21 | 1091 | 110.8 | -9.3
Directional | 1200 | 10.15 | 355.21 | 1189.4 | 128.4 | -10.8
North Reference | 1300 | 10.15 | 355.21 | 1287.9 | 146 | -12.2
True | 1400 | 10.15 | 355.21 | 1386.3 | 163.5 | -13.7
Grid Type | 1500 | 10.15 | 355.21 | 1484.8 | 181.1 | -15.2
#VALUE! | 1600 | 10.15 | 355.21 | 1583.2 | 198.6 | -16.6
| 1700 | 10.15 | 355.21 | 1681.6 | 216.2 | -18.1
| 1800 | 10.15 | 355.21 | 1780.1 | 233.7 | -19.6
| 1900 | 10.15 | 355.21 | 1878.5 | 251.3 | -21
| 2000 | 10.15 | 355.21 | 1976.9 | 268.9 | -22.5
| 2100 | 10.15 | 355.21 | 2075.4 | 286.4 | -24
| 2200 | 10.15 | 355.21 | 2173.8 | 304 | -25.5
| 2300 | 10.15 | 355.21 | 2272.2 | 321.5 | -26.9
| 2400 | 10.15 | 355.21 | 2370.7 | 339.1 | -28.4
| 2500 | 10.15 | 355.21 | 2469.1 | 356.6 | -29.9
| 2600 | 10.15 | 355.21 | 2567.5 | 374.2 | -31.3
| 2700 | 10.15 | 355.21 | 2666 | 391.8 | -32.8
| 2800 | 10.15 | 355.21 | 2764.4 | 409.3 | -34.3
| 2900 | 10.15 | 355.21 | 2862.9 | 426.9 | -35.8
| 3000 | 10.15 | 355.21 | 2961.3 | 444.4 | -37.2
| 3100 | 10.15 | 355.21 | 3059.7 | 462 | -38.7
| 3200 | 10.15 | 355.21 | 3158.2 | 479.5 | -40.2
| 3300 | 10.15 | 355.21 | 3256.6 | 497.1 | -41.6
| 3400 | 10.15 | 355.21 | 3355 | 514.7 | -43.1
| 3500 | 10.15 | 355.21 | 3453.5 | 532.2 | -44.6
| 3600 | 10.15 | 355.21 | 3551.9 | 549.8 | -46
| 3700 | 10.15 | 355.21 | 3650.3 | 567.3 | -47.5
| 3800 | 10.15 | 355.21 | 3748.8 | 584.9 | -49
| 3900 | 10.15 | 355.21 | 3847.2 | 602.5 | -50.5
| 4000 | 10.15 | 355.21 | 3945.6 | 620 | -51.9
| 4100 | 10.15 | 355.21 | 4044.1 | 637.6 | -53.4
| 4200 | 10.15 | 355.21 | 4142.5 | 655.1 | -54.9
| 4300 | 10.15 | 355.21 | 4241 | 672.7 | -56.3
| 4400 | 10.15 | 355.21 | 4339.4 | 690.2 | -57.8
| 4500 | 10.15 | 355.21 | 4437.8 | 707.8 | -59.3
| 4600 | 10.15 | 355.21 | 4536.3 | 725.4 | -60.8
| 4700 | 10.15 | 355.21 | 4634.7 | 742.9 | -62.2
| 4800 | 10.15 | 355.21 | 4733.1 | 760.5 | -63.7
| 4900 | 10.15 | 355.21 | 4831.6 | 778 | -65.2
| 5000 | 10.15 | 355.21 | 4930 | 795.6 | -66.6
| 5100 | 10.15 | 355.21 | 5028.4 | 813.1 | -68.1
| 5200 | 10.15 | 355.21 | 5126.9 | 830.7 | -69.6
| 5300 | 10.15 | 355.21 | 5225.3 | 848.3 | -71
| 5400 | 10.15 | 355.21 | 5323.7 | 865.8 | -72.5
| 5500 | 10.15 | 355.21 | 5422.2 | 883.4 | -74
| 5600 | 10.15 | 355.21 | 5520.6 | 900.9 | -75.5
| 5700 | 10.15 | 355.21 | 5619.1 | 918.5 | -76.9
| 5800 | 10.15 | 355.21 | 5717.5 | 936 | -78.4
| 5900 | 10.15 | 355.21 | 5815.9 | 953.6 | -79.9
| 6000 | 10.15 | 355.21 | 5914.4 | 971.2 | -81.3
| 6100 | 10.15 | 355.21 | 6012.8 | 988.7 | -82.8
| 6200 | 10.15 | 355.21 | 6111.2 | 1006.3 | -84.3
| 6300 | 10.15 | 355.21 | 6209.7 | 1023.8 | -85.8
| 6400 | 10.15 | 355.21 | 6308.1 | 1041.4 | -87.2
| 6500 | 10.15 | 355.21 | 6406.5 | 1058.9 | -88.7
| 6600 | 10.15 | 355.21 | 6505 | 1076.5 | -90.2
| 6700 | 10.15 | 355.21 | 6603.4 | 1094.1 | -91.6
| 6800 | 10.15 | 355.21 | 6701.8 | 1111.6 | -93.1
| 6900 | 10.15 | 355.21 | 6800.3 | 1129.2 | -94.6
| 7000 | 10.15 | 355.21 | 6898.7 | 1146.7 | -96
| 7100 | 10.15 | 355.21 | 6997.1 | 1164.3 | -97.5
| 7200 | 10.15 | 355.21 | 7095.6 | 1181.8 | -99
| 7300 | 10.15 | 355.21 | 7194 | 1199.4 | -100.5
| 7400 | 10.15 | 355.21 | 7292.5 | 1217 | -101.9
| 7500 | 10.15 | 355.21 | 7390.9 | 1234.5 | -103.4
| 7600 | 10.15 | 355.21 | 7489.3 | 1252.1 | -104.9
| 7619.5 | 10.15 | 355.21 | 7508.5 | 1255.5 | -105.2
| 7700 | 7.73 | 355.21 | 7588 | 1268 | -106.2
| 7800 | 4.73 | 355.21 | 7687.4 | 1278.8 | -107.1
| 7900 | 1.73 | 355.21 | 7787.3 | 1284.4 | -107.6
| 7957.7 | 0 | 0 | 7845 | 1285.3 | -107.7
| 8000 | 0 | 0 | 7887.3 | 1285.3 | -107.7
| 8100 | 0 | 0 | 7987.3 | 1285.3 | -107.7
| 8200 | 0 | 0 | 8087.3 | 1285.3 | -107.7
| 8300 | 0 | 0 | 8187.3 | 1285.3 | -107.7
| 8400 | 0 | 0 | 8287.3 | 1285.3 | -107.7
| 8500 | 0 | 0 | 8387.3 | 1285.3 | -107.7
| 8600 | 0 | 0 | 8487.3 | 1285.3 | -107.7
| 8700 | 0 | 0 | 8587.3 | 1285.3 | -107.7
| 8800 | 0 | 0 | 8687.3 | 1285.3 | -107.7
| 8900 | 0 | 0 | 8787.3 | 1285.3 | -107.7
| 9000 | 0 | 0 | 8887.3 | 1285.3 | -107.7
| 9100 | 0 | 0 | 8987.3 | 1285.3 | -107.7
| 9200 | 0 | 0 | 9087.3 | 1285.3 | -107.7
| 9300 | 0 | 0 | 9187.3 | 1285.3 | -107.7
| 9400 | 0 | 0 | 9287.3 | 1285.3 | -107.7
| 9500 | 0 | 0 | 9387.3 | 1285.3 | -107.7
| 9600 | 0 | 0 | 9487.3 | 1285.3 | -107.7
| 9700 | 0 | 0 | 9587.3 | 1285.3 | -107.7
| 9800 | 0 | 0 | 9687.3 | 1285.3 | -107.7
| 9900 | 0 | 0 | 9787.3 | 1285.3 | -107.7
| 10000 | 0 | 0 | 9887.3 | 1285.3 | -107.7
| 10061.7 | 0 | 0 | 9949 | 1285.3 | -107.7

## Lookup (hidden)
North Reference | RetunValue | Grid Type | ReturnValue | Deviation Indicator | ReturnValue
| 2 |  | 0 |  | 2
True |  | SPCS-Colorado Central-NAD27 |  | Directional
Grid |  | SPCS-Colorado Central-NAD83 |  | High Angle
|  | SPCS-Colorado North-NAD27 |  | Horizontal
SPCS-Colorado North-NAD83
SPCS-Colorado South-NAD27
SPCS-Colorado South-NAD83
UTM-Zone 12 NAD27
UTM-Zone 12 NAD83
UTM-Zone 13 NAD27
UTM-Zone 13 NAD83