## Data
Header Information | measured depth (ft) | inclination (°) | azimuth (°) | true vertical depth (ft) | northing +N/-S (ft) | easting +E/-W (ft)
Operator Name | 0 | 0 | 0 | 0 | 0 | 0
CAERUS | 100 | 0 | 0 | 100 | 0 | 0
Operator Number | 150 | 0 | 0 | 150 | 0 | 0
10456 | 200 | 1.5 | 320 | 200 | 0.5 | -0.4
Well Name and Number | 300 | 4.5 | 320 | 299.8 | 4.5 | -3.8
12D-36-795 | 376.7 | 6.8 | 320 | 376.1 | 10.3 | -8.6
API Number (if available) | 400 | 6.8 | 320 | 399.3 | 12.4 | -10.4
| 500 | 6.8 | 320 | 498.6 | 21.5 | -18
Location: QQ SEC TWP RGE | 526.7 | 6.8 | 320 | 525.1 | 23.9 | -20.1
NWSW SEC 36 T7S R95W | 600 | 6.53 | 332.45 | 597.9 | 30.9 | -24.8
Citing Type: Planned or Actual | 700 | 6.68 | 349.84 | 697.3 | 41.7 | -28.4
PLANNED | 723.1 | 6.8 | 353.64 | 720.2 | 44.4 | -28.8
Deviation Indicator | 800 | 6.8 | 353.64 | 796.6 | 53.4 | -29.8
Directional | 900 | 6.8 | 353.64 | 895.9 | 65.2 | -31.1
North Reference | 1000 | 6.8 | 353.64 | 995.2 | 77 | -32.4
True | 1100 | 6.8 | 353.64 | 1094.5 | 88.7 | -33.8
Grid Type | 1200 | 6.8 | 353.64 | 1193.7 | 100.5 | -35.1
#VALUE! | 1300 | 6.8 | 353.64 | 1293 | 112.3 | -36.4
| 1400 | 6.8 | 353.64 | 1392.3 | 124.1 | -37.7
| 1500 | 6.8 | 353.64 | 1491.6 | 135.8 | -39
| 1600 | 6.8 | 353.64 | 1590.9 | 147.6 | -40.3
| 1700 | 6.8 | 353.64 | 1690.2 | 159.4 | -41.6
| 1800 | 6.8 | 353.64 | 1789.5 | 171.2 | -42.9
| 1900 | 6.8 | 353.64 | 1888.8 | 182.9 | -44.3
| 2000 | 6.8 | 353.64 | 1988.1 | 194.7 | -45.6
| 2100 | 6.8 | 353.64 | 2087.4 | 206.5 | -46.9
| 2200 | 6.8 | 353.64 | 2186.7 | 218.2 | -48.2
| 2300 | 6.8 | 353.64 | 2286 | 230 | -49.5
| 2400 | 6.8 | 353.64 | 2385.3 | 241.8 | -50.8
| 2500 | 6.8 | 353.64 | 2484.6 | 253.6 | -52.1
| 2600 | 6.8 | 353.64 | 2583.9 | 265.3 | -53.4
| 2700 | 6.8 | 353.64 | 2683.2 | 277.1 | -54.7
| 2800 | 6.8 | 353.64 | 2782.5 | 288.9 | -56.1
| 2900 | 6.8 | 353.64 | 2881.8 | 300.6 | -57.4
| 3000 | 6.8 | 353.64 | 2981.1 | 312.4 | -58.7
| 3100 | 6.8 | 353.64 | 3080.4 | 324.2 | -60
| 3200 | 6.8 | 353.64 | 3179.7 | 336 | -61.3
| 3300 | 6.8 | 353.64 | 3279 | 347.7 | -62.6
| 3400 | 6.8 | 353.64 | 3378.3 | 359.5 | -63.9
| 3500 | 6.8 | 353.64 | 3477.6 | 371.3 | -65.2
| 3600 | 6.8 | 353.64 | 3576.9 | 383.1 | -66.5
| 3700 | 6.8 | 353.64 | 3676.1 | 394.8 | -67.9
| 3800 | 6.8 | 353.64 | 3775.4 | 406.6 | -69.2
| 3900 | 6.8 | 353.64 | 3874.7 | 418.4 | -70.5
| 4000 | 6.8 | 353.64 | 3974 | 430.1 | -71.8
| 4100 | 6.8 | 353.64 | 4073.3 | 441.9 | -73.1
| 4200 | 6.8 | 353.64 | 4172.6 | 453.7 | -74.4
| 4300 | 6.8 | 353.64 | 4271.9 | 465.5 | -75.7
| 4400 | 6.8 | 353.64 | 4371.2 | 477.2 | -77
| 4500 | 6.8 | 353.64 | 4470.5 | 489 | -78.3
| 4600 | 6.8 | 353.64 | 4569.8 | 500.8 | -79.7
| 4700 | 6.8 | 353.64 | 4669.1 | 512.5 | -81
| 4800 | 6.8 | 353.64 | 4768.4 | 524.3 | -82.3
| 4900 | 6.8 | 353.64 | 4867.7 | 536.1 | -83.6
| 5000 | 6.8 | 353.64 | 4967 | 547.9 | -84.9
| 5100 | 6.8 | 353.64 | 5066.3 | 559.6 | -86.2
| 5195 | 6.8 | 353.64 | 5160.7 | 570.8 | -87.5
| 5200 | 6.7 | 353.64 | 5165.6 | 571.4 | -87.5
| 5300 | 4.7 | 353.64 | 5265.1 | 581.3 | -88.6
| 5400 | 2.7 | 353.64 | 5364.9 | 587.7 | -89.3
| 5500 | 0.7 | 353.64 | 5464.8 | 590.7 | -89.7
| 5535.2 | 0 | 0 | 5500 | 590.9 | -89.7
| 5600 | 0 | 0 | 5564.8 | 590.9 | -89.7
| 5700 | 0 | 0 | 5664.8 | 590.9 | -89.7
| 5800 | 0 | 0 | 5764.8 | 590.9 | -89.7
| 5900 | 0 | 0 | 5864.8 | 590.9 | -89.7
| 6000 | 0 | 0 | 5964.8 | 590.9 | -89.7
| 6100 | 0 | 0 | 6064.8 | 590.9 | -89.7
| 6200 | 0 | 0 | 6164.8 | 590.9 | -89.7
| 6300 | 0 | 0 | 6264.8 | 590.9 | -89.7
| 6400 | 0 | 0 | 6364.8 | 590.9 | -89.7
| 6500 | 0 | 0 | 6464.8 | 590.9 | -89.7
| 6600 | 0 | 0 | 6564.8 | 590.9 | -89.7
| 6700 | 0 | 0 | 6664.8 | 590.9 | -89.7
| 6800 | 0 | 0 | 6764.8 | 590.9 | -89.7
| 6900 | 0 | 0 | 6864.8 | 590.9 | -89.7
| 7000 | 0 | 0 | 6964.8 | 590.9 | -89.7
| 7100 | 0 | 0 | 7064.8 | 590.9 | -89.7
| 7200 | 0 | 0 | 7164.8 | 590.9 | -89.7
| 7300 | 0 | 0 | 7264.8 | 590.9 | -89.7
| 7400 | 0 | 0 | 7364.8 | 590.9 | -89.7
| 7500 | 0 | 0 | 7464.8 | 590.9 | -89.7
| 7600 | 0 | 0 | 7564.8 | 590.9 | -89.7
| 7700 | 0 | 0 | 7664.8 | 590.9 | -89.7
| 7800 | 0 | 0 | 7764.8 | 590.9 | -89.7
| 7900 | 0 | 0 | 7864.8 | 590.9 | -89.7
| 8000 | 0 | 0 | 7964.8 | 590.9 | -89.7
| 8100 | 0 | 0 | 8064.8 | 590.9 | -89.7
| 8200 | 0 | 0 | 8164.8 | 590.9 | -89.7
| 8300 | 0 | 0 | 8264.8 | 590.9 | -89.7
| 8400 | 0 | 0 | 8364.8 | 590.9 | -89.7
| 8500 | 0 | 0 | 8464.8 | 590.9 | -89.7
| 8600 | 0 | 0 | 8564.8 | 590.9 | -89.7
| 8700 | 0 | 0 | 8664.8 | 590.9 | -89.7
| 8800 | 0 | 0 | 8764.8 | 590.9 | -89.7
| 8900 | 0 | 0 | 8864.8 | 590.9 | -89.7
| 9000 | 0 | 0 | 8964.8 | 590.9 | -89.7
| 9100 | 0 | 0 | 9064.8 | 590.9 | -89.7
| 9200 | 0 | 0 | 9164.8 | 590.9 | -89.7
| 9300 | 0 | 0 | 9264.8 | 590.9 | -89.7
| 9400 | 0 | 0 | 9364.8 | 590.9 | -89.7
| 9500 | 0 | 0 | 9464.8 | 590.9 | -89.7
| 9600 | 0 | 0 | 9564.8 | 590.9 | -89.7
| 9700 | 0 | 0 | 9664.8 | 590.9 | -89.7
| 9800 | 0 | 0 | 9764.8 | 590.9 | -89.7
| 9900 | 0 | 0 | 9864.8 | 590.9 | -89.7
| 9937.2 | 0 | 0 | 9902 | 590.9 | -89.7

## Lookup (hidden)
North Reference | RetunValue | Grid Type | ReturnValue | Deviation Indicator | ReturnValue
| 2 |  | 0 |  | 2
True |  | SPCS-Colorado Central-NAD27 |  | Directional
Grid |  | SPCS-Colorado Central-NAD83 |  | High Angle
|  | SPCS-Colorado North-NAD27 |  | Horizontal
SPCS-Colorado North-NAD83
SPCS-Colorado South-NAD27
SPCS-Colorado South-NAD83
UTM-Zone 12 NAD27
UTM-Zone 12 NAD83
UTM-Zone 13 NAD27
UTM-Zone 13 NAD83