## Data
Header Information | measured depth (ft) | inclination (°) | azimuth (°) | true vertical depth (ft) | northing +N/-S (ft) | easting +E/-W (ft)
Operator Name | 0 | 0 | 0 | 0 | 0 | 0
CAERUS | 100 | 0 | 0 | 100 | 0 | 0
Operator Number | 200 | 0 | 0 | 200 | 0 | 0
10456 | 300 | 0 | 0 | 300 | 0 | 0
Well Name and Number | 400 | 2 | 181.86 | 400 | -1.7 | -0.1
13C-36-795 | 439 | 2.78 | 181.86 | 438.9 | -3.4 | -0.1
API Number (if available) | 500 | 2.78 | 181.86 | 499.9 | -6.3 | -0.2
| 600 | 2.78 | 181.86 | 599.8 | -11.2 | -0.4
Location: QQ SEC TWP RGE | 700 | 2.78 | 181.86 | 699.6 | -16 | -0.5
NWSW SEC 36 T7S R95W | 800 | 2.78 | 181.86 | 799.5 | -20.9 | -0.7
Citing Type: Planned or Actual | 900 | 2.78 | 181.86 | 899.4 | -25.7 | -0.8
PLANNED | 1000 | 2.78 | 181.86 | 999.3 | -30.6 | -1
Deviation Indicator | 1100 | 2.78 | 181.86 | 1099.2 | -35.4 | -1.1
Directional | 1200 | 2.78 | 181.86 | 1199 | -40.3 | -1.3
North Reference | 1300 | 2.78 | 181.86 | 1298.9 | -45.1 | -1.5
True | 1400 | 2.78 | 181.86 | 1398.8 | -50 | -1.6
Grid Type | 1500 | 2.78 | 181.86 | 1498.7 | -54.8 | -1.8
#VALUE! | 1600 | 2.78 | 181.86 | 1598.6 | -59.7 | -1.9
| 1700 | 2.78 | 181.86 | 1698.5 | -64.5 | -2.1
| 1800 | 2.78 | 181.86 | 1798.3 | -69.3 | -2.3
| 1862.8 | 2.78 | 181.86 | 1861.1 | -72.4 | -2.4
| 1900 | 2.04 | 181.86 | 1898.2 | -74 | -2.4
| 2001.8 | 0 | 0 | 2000 | -75.8 | -2.5
| 2100 | 0 | 0 | 2098.2 | -75.8 | -2.5
| 2200 | 0 | 0 | 2198.2 | -75.8 | -2.5
| 2300 | 0 | 0 | 2298.2 | -75.8 | -2.5
| 2400 | 0 | 0 | 2398.2 | -75.8 | -2.5
| 2500 | 0 | 0 | 2498.2 | -75.8 | -2.5
| 2600 | 0 | 0 | 2598.2 | -75.8 | -2.5
| 2700 | 0 | 0 | 2698.2 | -75.8 | -2.5
| 2800 | 0 | 0 | 2798.2 | -75.8 | -2.5
| 2900 | 0 | 0 | 2898.2 | -75.8 | -2.5
| 3000 | 0 | 0 | 2998.2 | -75.8 | -2.5
| 3100 | 0 | 0 | 3098.2 | -75.8 | -2.5
| 3200 | 0 | 0 | 3198.2 | -75.8 | -2.5
| 3300 | 0 | 0 | 3298.2 | -75.8 | -2.5
| 3400 | 0 | 0 | 3398.2 | -75.8 | -2.5
| 3500 | 0 | 0 | 3498.2 | -75.8 | -2.5
| 3600 | 0 | 0 | 3598.2 | -75.8 | -2.5
| 3700 | 0 | 0 | 3698.2 | -75.8 | -2.5
| 3800 | 0 | 0 | 3798.2 | -75.8 | -2.5
| 3900 | 0 | 0 | 3898.2 | -75.8 | -2.5
| 4000 | 0 | 0 | 3998.2 | -75.8 | -2.5
| 4100 | 0 | 0 | 4098.2 | -75.8 | -2.5
| 4200 | 0 | 0 | 4198.2 | -75.8 | -2.5
| 4300 | 0 | 0 | 4298.2 | -75.8 | -2.5
| 4400 | 0 | 0 | 4398.2 | -75.8 | -2.5
| 4500 | 0 | 0 | 4498.2 | -75.8 | -2.5
| 4600 | 0 | 0 | 4598.2 | -75.8 | -2.5
| 4700 | 0 | 0 | 4698.2 | -75.8 | -2.5
| 4800 | 0 | 0 | 4798.2 | -75.8 | -2.5
| 4900 | 0 | 0 | 4898.2 | -75.8 | -2.5
| 5000 | 0 | 0 | 4998.2 | -75.8 | -2.5
| 5100 | 0 | 0 | 5098.2 | -75.8 | -2.5
| 5200 | 0 | 0 | 5198.2 | -75.8 | -2.5
| 5300 | 0 | 0 | 5298.2 | -75.8 | -2.5
| 5400 | 0 | 0 | 5398.2 | -75.8 | -2.5
| 5500 | 0 | 0 | 5498.2 | -75.8 | -2.5
| 5600 | 0 | 0 | 5598.2 | -75.8 | -2.5
| 5700 | 0 | 0 | 5698.2 | -75.8 | -2.5
| 5800 | 0 | 0 | 5798.2 | -75.8 | -2.5
| 5900 | 0 | 0 | 5898.2 | -75.8 | -2.5
| 6000 | 0 | 0 | 5998.2 | -75.8 | -2.5
| 6100 | 0 | 0 | 6098.2 | -75.8 | -2.5
| 6200 | 0 | 0 | 6198.2 | -75.8 | -2.5
| 6300 | 0 | 0 | 6298.2 | -75.8 | -2.5
| 6400 | 0 | 0 | 6398.2 | -75.8 | -2.5
| 6500 | 0 | 0 | 6498.2 | -75.8 | -2.5
| 6600 | 0 | 0 | 6598.2 | -75.8 | -2.5
| 6700 | 0 | 0 | 6698.2 | -75.8 | -2.5
| 6800 | 0 | 0 | 6798.2 | -75.8 | -2.5
| 6900 | 0 | 0 | 6898.2 | -75.8 | -2.5
| 7000 | 0 | 0 | 6998.2 | -75.8 | -2.5
| 7100 | 0 | 0 | 7098.2 | -75.8 | -2.5
| 7200 | 0 | 0 | 7198.2 | -75.8 | -2.5
| 7300 | 0 | 0 | 7298.2 | -75.8 | -2.5
| 7400 | 0 | 0 | 7398.2 | -75.8 | -2.5
| 7500 | 0 | 0 | 7498.2 | -75.8 | -2.5
| 7600 | 0 | 0 | 7598.2 | -75.8 | -2.5
| 7700 | 0 | 0 | 7698.2 | -75.8 | -2.5
| 7800 | 0 | 0 | 7798.2 | -75.8 | -2.5
| 7900 | 0 | 0 | 7898.2 | -75.8 | -2.5
| 8000 | 0 | 0 | 7998.2 | -75.8 | -2.5
| 8100 | 0 | 0 | 8098.2 | -75.8 | -2.5
| 8200 | 0 | 0 | 8198.2 | -75.8 | -2.5
| 8300 | 0 | 0 | 8298.2 | -75.8 | -2.5
| 8400 | 0 | 0 | 8398.2 | -75.8 | -2.5
| 8500 | 0 | 0 | 8498.2 | -75.8 | -2.5
| 8600 | 0 | 0 | 8598.2 | -75.8 | -2.5
| 8700 | 0 | 0 | 8698.2 | -75.8 | -2.5
| 8800 | 0 | 0 | 8798.2 | -75.8 | -2.5
| 8900 | 0 | 0 | 8898.2 | -75.8 | -2.5
| 9000 | 0 | 0 | 8998.2 | -75.8 | -2.5
| 9100 | 0 | 0 | 9098.2 | -75.8 | -2.5
| 9200 | 0 | 0 | 9198.2 | -75.8 | -2.5
| 9300 | 0 | 0 | 9298.2 | -75.8 | -2.5
| 9400 | 0 | 0 | 9398.2 | -75.8 | -2.5
| 9500 | 0 | 0 | 9498.2 | -75.8 | -2.5
| 9600 | 0 | 0 | 9598.2 | -75.8 | -2.5
| 9700 | 0 | 0 | 9698.2 | -75.8 | -2.5
| 9800 | 0 | 0 | 9798.2 | -75.8 | -2.5
| 9886.8 | 0 | 0 | 9885 | -75.8 | -2.5

## Lookup (hidden)
North Reference | RetunValue | Grid Type | ReturnValue | Deviation Indicator | ReturnValue
| 2 |  | 0 |  | 2
True |  | SPCS-Colorado Central-NAD27 |  | Directional
Grid |  | SPCS-Colorado Central-NAD83 |  | High Angle
|  | SPCS-Colorado North-NAD27 |  | Horizontal
SPCS-Colorado North-NAD83
SPCS-Colorado South-NAD27
SPCS-Colorado South-NAD83
UTM-Zone 12 NAD27
UTM-Zone 12 NAD83
UTM-Zone 13 NAD27
UTM-Zone 13 NAD83