## Data
Header Information | measured depth (ft) | inclination (°) | azimuth (°) | true vertical depth (ft) | northing +N/-S (ft) | easting +E/-W (ft)
Operator Name | 0 | 0 | 0 | 0 | 0 | 0
CAERUS | 100 | 0 | 0 | 100 | 0 | 0
Operator Number | 200 | 0 | 0 | 200 | 0 | 0
10456 | 300 | 3 | 300 | 300 | 1.3 | -2.3
Well Name and Number | 366.7 | 5 | 300 | 366.5 | 3.6 | -6.3
43D-35-795 | 400 | 5.01 | 292.35 | 399.7 | 4.9 | -8.9
API Number (if available) | 500 | 5.54 | 271.24 | 499.2 | 6.7 | -17.8
| 600 | 6.66 | 255.49 | 598.7 | 5.3 | -28.2
Location: QQ SEC TWP RGE | 700 | 8.12 | 244.79 | 697.9 | 0.9 | -40.2
NWSW SEC 36 T7S R95W | 759.8 | 9.09 | 240.12 | 757 | -3.3 | -48.1
Citing Type: Planned or Actual | 800 | 9.09 | 240.12 | 796.7 | -6.4 | -53.6
PLANNED | 900 | 9.09 | 240.12 | 895.4 | -14.3 | -67.3
Deviation Indicator | 1000 | 9.09 | 240.12 | 994.2 | -22.2 | -81
Directional | 1100 | 9.09 | 240.12 | 1092.9 | -30 | -94.7
North Reference | 1200 | 9.09 | 240.12 | 1191.7 | -37.9 | -108.4
True | 1300 | 9.09 | 240.12 | 1290.4 | -45.8 | -122.1
Grid Type | 1400 | 9.09 | 240.12 | 1389.2 | -53.7 | -135.8
#VALUE! | 1500 | 9.09 | 240.12 | 1487.9 | -61.5 | -149.5
| 1600 | 9.09 | 240.12 | 1586.6 | -69.4 | -163.2
| 1700 | 9.09 | 240.12 | 1685.4 | -77.3 | -176.9
| 1800 | 9.09 | 240.12 | 1784.1 | -85.1 | -190.6
| 1900 | 9.09 | 240.12 | 1882.9 | -93 | -204.3
| 2000 | 9.09 | 240.12 | 1981.6 | -100.9 | -218
| 2100 | 9.09 | 240.12 | 2080.4 | -108.7 | -231.6
| 2200 | 9.09 | 240.12 | 2179.1 | -116.6 | -245.3
| 2300 | 9.09 | 240.12 | 2277.9 | -124.5 | -259
| 2400 | 9.09 | 240.12 | 2376.6 | -132.3 | -272.7
| 2500 | 9.09 | 240.12 | 2475.3 | -140.2 | -286.4
| 2600 | 9.09 | 240.12 | 2574.1 | -148.1 | -300.1
| 2700 | 9.09 | 240.12 | 2672.8 | -155.9 | -313.8
| 2800 | 9.09 | 240.12 | 2771.6 | -163.8 | -327.5
| 2900 | 9.09 | 240.12 | 2870.3 | -171.7 | -341.2
| 3000 | 9.09 | 240.12 | 2969.1 | -179.6 | -354.9
| 3100 | 9.09 | 240.12 | 3067.8 | -187.4 | -368.6
| 3200 | 9.09 | 240.12 | 3166.6 | -195.3 | -382.3
| 3300 | 9.09 | 240.12 | 3265.3 | -203.2 | -396
| 3400 | 9.09 | 240.12 | 3364 | -211 | -409.7
| 3500 | 9.09 | 240.12 | 3462.8 | -218.9 | -423.4
| 3600 | 9.09 | 240.12 | 3561.5 | -226.8 | -437.1
| 3700 | 9.09 | 240.12 | 3660.3 | -234.6 | -450.8
| 3800 | 9.09 | 240.12 | 3759 | -242.5 | -464.5
| 3900 | 9.09 | 240.12 | 3857.8 | -250.4 | -478.1
| 4000 | 9.09 | 240.12 | 3956.5 | -258.2 | -491.8
| 4100 | 9.09 | 240.12 | 4055.3 | -266.1 | -505.5
| 4200 | 9.09 | 240.12 | 4154 | -274 | -519.2
| 4300 | 9.09 | 240.12 | 4252.8 | -281.9 | -532.9
| 4400 | 9.09 | 240.12 | 4351.5 | -289.7 | -546.6
| 4500 | 9.09 | 240.12 | 4450.2 | -297.6 | -560.3
| 4600 | 9.09 | 240.12 | 4549 | -305.5 | -574
| 4700 | 9.09 | 240.12 | 4647.7 | -313.3 | -587.7
| 4800 | 9.09 | 240.12 | 4746.5 | -321.2 | -601.4
| 4900 | 9.09 | 240.12 | 4845.2 | -329.1 | -615.1
| 5000 | 9.09 | 240.12 | 4944 | -336.9 | -628.8
| 5100 | 9.09 | 240.12 | 5042.7 | -344.8 | -642.5
| 5200 | 9.09 | 240.12 | 5141.5 | -352.7 | -656.2
| 5300 | 9.09 | 240.12 | 5240.2 | -360.5 | -669.9
| 5400 | 9.09 | 240.12 | 5338.9 | -368.4 | -683.6
| 5500 | 9.09 | 240.12 | 5437.7 | -376.3 | -697.3
| 5600 | 9.09 | 240.12 | 5536.4 | -384.1 | -710.9
| 5700 | 9.09 | 240.12 | 5635.2 | -392 | -724.6
| 5800 | 9.09 | 240.12 | 5733.9 | -399.9 | -738.3
| 5900 | 9.09 | 240.12 | 5832.7 | -407.8 | -752
| 6000 | 9.09 | 240.12 | 5931.4 | -415.6 | -765.7
| 6100 | 9.09 | 240.12 | 6030.2 | -423.5 | -779.4
| 6200 | 9.09 | 240.12 | 6128.9 | -431.4 | -793.1
| 6300 | 9.09 | 240.12 | 6227.6 | -439.2 | -806.8
| 6400 | 9.09 | 240.12 | 6326.4 | -447.1 | -820.5
| 6500 | 9.09 | 240.12 | 6425.1 | -455 | -834.2
| 6600 | 9.09 | 240.12 | 6523.9 | -462.8 | -847.9
| 6700 | 9.09 | 240.12 | 6622.6 | -470.7 | -861.6
| 6800 | 9.09 | 240.12 | 6721.4 | -478.6 | -875.3
| 6900 | 9.09 | 240.12 | 6820.1 | -486.4 | -889
| 7000 | 9.09 | 240.12 | 6918.9 | -494.3 | -902.7
| 7100 | 9.09 | 240.12 | 7017.6 | -502.2 | -916.4
| 7200 | 9.09 | 240.12 | 7116.4 | -510 | -930.1
| 7300 | 9.09 | 240.12 | 7215.1 | -517.9 | -943.8
| 7364.2 | 9.09 | 240.12 | 7278.5 | -523 | -952.5
| 7400 | 8.37 | 240.12 | 7313.9 | -525.7 | -957.3
| 7500 | 6.37 | 240.12 | 7413 | -532.1 | -968.4
| 7600 | 4.37 | 240.12 | 7512.6 | -536.7 | -976.5
| 7700 | 2.37 | 240.12 | 7612.4 | -539.7 | -981.6
| 7800 | 0.37 | 240.12 | 7712.4 | -540.9 | -983.7
| 7818.6 | 0 | 0 | 7731 | -540.9 | -983.7
| 7900 | 0 | 0 | 7812.4 | -540.9 | -983.7
| 8000 | 0 | 0 | 7912.4 | -540.9 | -983.7
| 8100 | 0 | 0 | 8012.4 | -540.9 | -983.7
| 8200 | 0 | 0 | 8112.4 | -540.9 | -983.7
| 8300 | 0 | 0 | 8212.4 | -540.9 | -983.7
| 8400 | 0 | 0 | 8312.4 | -540.9 | -983.7
| 8500 | 0 | 0 | 8412.4 | -540.9 | -983.7
| 8600 | 0 | 0 | 8512.4 | -540.9 | -983.7
| 8700 | 0 | 0 | 8612.4 | -540.9 | -983.7
| 8800 | 0 | 0 | 8712.4 | -540.9 | -983.7
| 8900 | 0 | 0 | 8812.4 | -540.9 | -983.7
| 9000 | 0 | 0 | 8912.4 | -540.9 | -983.7
| 9100 | 0 | 0 | 9012.4 | -540.9 | -983.7
| 9200 | 0 | 0 | 9112.4 | -540.9 | -983.7
| 9300 | 0 | 0 | 9212.4 | -540.9 | -983.7
| 9400 | 0 | 0 | 9312.4 | -540.9 | -983.7
| 9500 | 0 | 0 | 9412.4 | -540.9 | -983.7
| 9600 | 0 | 0 | 9512.4 | -540.9 | -983.7
| 9700 | 0 | 0 | 9612.4 | -540.9 | -983.7
| 9800 | 0 | 0 | 9712.4 | -540.9 | -983.7
| 9900 | 0 | 0 | 9812.4 | -540.9 | -983.7
| 9946.6 | 0 | 0 | 9859 | -540.9 | -983.7

## Lookup (hidden)
North Reference | RetunValue | Grid Type | ReturnValue | Deviation Indicator | ReturnValue
| 2 |  | 0 |  | 2
True |  | SPCS-Colorado Central-NAD27 |  | Directional
Grid |  | SPCS-Colorado Central-NAD83 |  | High Angle
|  | SPCS-Colorado North-NAD27 |  | Horizontal
SPCS-Colorado North-NAD83
SPCS-Colorado South-NAD27
SPCS-Colorado South-NAD83
UTM-Zone 12 NAD27
UTM-Zone 12 NAD83
UTM-Zone 13 NAD27
UTM-Zone 13 NAD83