## Data
Header Information | measured depth (ft) | inclination (°) | azimuth (°) | true vertical depth (ft) | northing +N/-S (ft) | easting +E/-W (ft)
Operator Name | 0 | 0 | 0 | 0 | 0 | 0
CAERUS | 100 | 0 | 0 | 100 | 0 | 0
Operator Number | 200 | 0 | 0 | 200 | 0 | 0
10456 | 300 | 0 | 0 | 300 | 0 | 0
Well Name and Number | 400 | 2 | 299.74 | 400 | 0.9 | -1.5
42D-35-795 | 500 | 4 | 299.74 | 499.8 | 3.5 | -6.1
API Number (if available) | 600 | 6 | 299.74 | 599.5 | 7.8 | -13.6
| 700 | 8 | 299.74 | 698.7 | 13.8 | -24.2
Location: QQ SEC TWP RGE | 800 | 10 | 299.74 | 797.5 | 21.6 | -37.8
NWSW SEC 36 T7S R95W | 900 | 12 | 299.74 | 895.6 | 31.1 | -54.4
Citing Type: Planned or Actual | 961.2 | 13.22 | 299.74 | 955.3 | 37.7 | -66
PLANNED | 1000 | 13.22 | 299.74 | 993.1 | 42.1 | -73.7
Deviation Indicator | 1100 | 13.22 | 299.74 | 1090.5 | 53.4 | -93.5
Directional | 1200 | 13.22 | 299.74 | 1187.8 | 64.8 | -113.4
North Reference | 1300 | 13.22 | 299.74 | 1285.2 | 76.1 | -133.3
True | 1400 | 13.22 | 299.74 | 1382.5 | 87.5 | -153.1
Grid Type | 1500 | 13.22 | 299.74 | 1479.9 | 98.8 | -173
#VALUE! | 1600 | 13.22 | 299.74 | 1577.2 | 110.2 | -192.8
| 1700 | 13.22 | 299.74 | 1674.6 | 121.5 | -212.7
| 1800 | 13.22 | 299.74 | 1771.9 | 132.9 | -232.6
| 1900 | 13.22 | 299.74 | 1869.3 | 144.2 | -252.4
| 2000 | 13.22 | 299.74 | 1966.6 | 155.5 | -272.3
| 2100 | 13.22 | 299.74 | 2064 | 166.9 | -292.2
| 2200 | 13.22 | 299.74 | 2161.3 | 178.2 | -312
| 2300 | 13.22 | 299.74 | 2258.6 | 189.6 | -331.9
| 2400 | 13.22 | 299.74 | 2356 | 200.9 | -351.7
| 2500 | 13.22 | 299.74 | 2453.3 | 212.3 | -371.6
| 2600 | 13.22 | 299.74 | 2550.7 | 223.6 | -391.5
| 2700 | 13.22 | 299.74 | 2648 | 235 | -411.3
| 2800 | 13.22 | 299.74 | 2745.4 | 246.3 | -431.2
| 2900 | 13.22 | 299.74 | 2842.7 | 257.7 | -451.1
| 3000 | 13.22 | 299.74 | 2940.1 | 269 | -470.9
| 3100 | 13.22 | 299.74 | 3037.4 | 280.4 | -490.8
| 3200 | 13.22 | 299.74 | 3134.8 | 291.7 | -510.6
| 3300 | 13.22 | 299.74 | 3232.1 | 303.1 | -530.5
| 3400 | 13.22 | 299.74 | 3329.5 | 314.4 | -550.4
| 3500 | 13.22 | 299.74 | 3426.8 | 325.7 | -570.2
| 3600 | 13.22 | 299.74 | 3524.2 | 337.1 | -590.1
| 3700 | 13.22 | 299.74 | 3621.5 | 348.4 | -610
| 3800 | 13.22 | 299.74 | 3718.9 | 359.8 | -629.8
| 3900 | 13.22 | 299.74 | 3816.2 | 371.1 | -649.7
| 4000 | 13.22 | 299.74 | 3913.6 | 382.5 | -669.5
| 4100 | 13.22 | 299.74 | 4010.9 | 393.8 | -689.4
| 4200 | 13.22 | 299.74 | 4108.3 | 405.2 | -709.3
| 4300 | 13.22 | 299.74 | 4205.6 | 416.5 | -729.1
| 4400 | 13.22 | 299.74 | 4303 | 427.9 | -749
| 4500 | 13.22 | 299.74 | 4400.3 | 439.2 | -768.9
| 4600 | 13.22 | 299.74 | 4497.7 | 450.6 | -788.7
| 4700 | 13.22 | 299.74 | 4595 | 461.9 | -808.6
| 4800 | 13.22 | 299.74 | 4692.4 | 473.3 | -828.4
| 4900 | 13.22 | 299.74 | 4789.7 | 484.6 | -848.3
| 5000 | 13.22 | 299.74 | 4887.1 | 495.9 | -868.2
| 5100 | 13.22 | 299.74 | 4984.4 | 507.3 | -888
| 5200 | 13.22 | 299.74 | 5081.8 | 518.6 | -907.9
| 5300 | 13.22 | 299.74 | 5179.1 | 530 | -927.8
| 5400 | 13.22 | 299.74 | 5276.5 | 541.3 | -947.6
| 5500 | 13.22 | 299.74 | 5373.8 | 552.7 | -967.5
| 5600 | 13.22 | 299.74 | 5471.1 | 564 | -987.3
| 5700 | 13.22 | 299.74 | 5568.5 | 575.4 | -1007.2
| 5800 | 13.22 | 299.74 | 5665.8 | 586.7 | -1027.1
| 5900 | 13.22 | 299.74 | 5763.2 | 598.1 | -1046.9
| 6000 | 13.22 | 299.74 | 5860.5 | 609.4 | -1066.8
| 6100 | 13.22 | 299.74 | 5957.9 | 620.8 | -1086.7
| 6200 | 13.22 | 299.74 | 6055.2 | 632.1 | -1106.5
| 6300 | 13.22 | 299.74 | 6152.6 | 643.5 | -1126.4
| 6400 | 13.22 | 299.74 | 6249.9 | 654.8 | -1146.2
| 6500 | 13.22 | 299.74 | 6347.3 | 666.1 | -1166.1
| 6600 | 13.22 | 299.74 | 6444.6 | 677.5 | -1186
| 6700 | 13.22 | 299.74 | 6542 | 688.8 | -1205.8
| 6800 | 13.22 | 299.74 | 6639.3 | 700.2 | -1225.7
| 6900 | 13.22 | 299.74 | 6736.7 | 711.5 | -1245.6
| 7000 | 13.22 | 299.74 | 6834 | 722.9 | -1265.4
| 7100 | 13.22 | 299.74 | 6931.4 | 734.2 | -1285.3
| 7200 | 13.22 | 299.74 | 7028.7 | 745.6 | -1305.1
| 7296.5 | 13.22 | 299.74 | 7122.7 | 756.5 | -1324.3
| 7300 | 13.15 | 299.74 | 7126.1 | 756.9 | -1325
| 7400 | 11.15 | 299.74 | 7223.8 | 767.4 | -1343.3
| 7500 | 9.15 | 299.74 | 7322.3 | 776.1 | -1358.6
| 7600 | 7.15 | 299.74 | 7421.2 | 783.1 | -1370.9
| 7700 | 5.15 | 299.74 | 7520.7 | 788.5 | -1380.2
| 7800 | 3.15 | 299.74 | 7620.4 | 792.1 | -1386.5
| 7900 | 1.15 | 299.74 | 7720.3 | 793.9 | -1389.8
| 7957.7 | 0 | 0 | 7778 | 794.2 | -1390.3
| 8000 | 0 | 0 | 7820.3 | 794.2 | -1390.3
| 8100 | 0 | 0 | 7920.3 | 794.2 | -1390.3
| 8200 | 0 | 0 | 8020.3 | 794.2 | -1390.3
| 8300 | 0 | 0 | 8120.3 | 794.2 | -1390.3
| 8400 | 0 | 0 | 8220.3 | 794.2 | -1390.3
| 8500 | 0 | 0 | 8320.3 | 794.2 | -1390.3
| 8600 | 0 | 0 | 8420.3 | 794.2 | -1390.3
| 8700 | 0 | 0 | 8520.3 | 794.2 | -1390.3
| 8800 | 0 | 0 | 8620.3 | 794.2 | -1390.3
| 8900 | 0 | 0 | 8720.3 | 794.2 | -1390.3
| 9000 | 0 | 0 | 8820.3 | 794.2 | -1390.3
| 9100 | 0 | 0 | 8920.3 | 794.2 | -1390.3
| 9200 | 0 | 0 | 9020.3 | 794.2 | -1390.3
| 9300 | 0 | 0 | 9120.3 | 794.2 | -1390.3
| 9400 | 0 | 0 | 9220.3 | 794.2 | -1390.3
| 9500 | 0 | 0 | 9320.3 | 794.2 | -1390.3
| 9600 | 0 | 0 | 9420.3 | 794.2 | -1390.3
| 9700 | 0 | 0 | 9520.3 | 794.2 | -1390.3
| 9800 | 0 | 0 | 9620.3 | 794.2 | -1390.3
| 9900 | 0 | 0 | 9720.3 | 794.2 | -1390.3
| 10000 | 0 | 0 | 9820.3 | 794.2 | -1390.3
| 10057.7 | 0 | 0 | 9878 | 794.2 | -1390.3

## Lookup (hidden)
North Reference | RetunValue | Grid Type | ReturnValue | Deviation Indicator | ReturnValue
| 2 |  | 0 |  | 2
True |  | SPCS-Colorado Central-NAD27 |  | Directional
Grid |  | SPCS-Colorado Central-NAD83 |  | High Angle
|  | SPCS-Colorado North-NAD27 |  | Horizontal
SPCS-Colorado North-NAD83
SPCS-Colorado South-NAD27
SPCS-Colorado South-NAD83
UTM-Zone 12 NAD27
UTM-Zone 12 NAD83
UTM-Zone 13 NAD27
UTM-Zone 13 NAD83