## Data
Header Information | measured depth (ft) | inclination (°) | azimuth (°) | true vertical depth (ft) | northing +N/-S (ft) | easting +E/-W (ft)
Operator Name | 0 | 0 | 0 | 0 | 0 | 0
CAERUS | 100 | 0 | 0 | 100 | 0 | 0
Operator Number | 200 | 0 | 0 | 200 | 0 | 0
10456 | 300 | 3 | 308.77 | 300 | 1.6 | -2
Well Name and Number | 400 | 6 | 308.77 | 399.6 | 6.6 | -8.2
42C-35-795 | 500 | 9 | 308.77 | 498.8 | 14.7 | -18.3
API Number (if available) | 600 | 12 | 308.77 | 597.1 | 26.1 | -32.5
| 691.5 | 14.75 | 308.77 | 686.1 | 39.4 | -49
Location: QQ SEC TWP RGE | 700 | 14.75 | 308.77 | 694.3 | 40.7 | -50.7
NWSW SEC 36 T7S R95W | 800 | 14.75 | 308.77 | 791 | 56.7 | -70.6
Citing Type: Planned or Actual | 900 | 14.75 | 308.77 | 887.7 | 72.6 | -90.4
PLANNED | 1000 | 14.75 | 308.77 | 984.4 | 88.6 | -110.3
Deviation Indicator | 1100 | 14.75 | 308.77 | 1081.1 | 104.5 | -130.1
Directional | 1200 | 14.75 | 308.77 | 1177.8 | 120.4 | -149.9
North Reference | 1300 | 14.75 | 308.77 | 1274.6 | 136.4 | -169.8
True | 1400 | 14.75 | 308.77 | 1371.3 | 152.3 | -189.6
Grid Type | 1500 | 14.75 | 308.77 | 1468 | 168.2 | -209.5
#VALUE! | 1600 | 14.75 | 308.77 | 1564.7 | 184.2 | -229.3
| 1700 | 14.75 | 308.77 | 1661.4 | 200.1 | -249.2
| 1800 | 14.75 | 308.77 | 1758.1 | 216.1 | -269
| 1900 | 14.75 | 308.77 | 1854.8 | 232 | -288.9
| 2000 | 14.75 | 308.77 | 1951.5 | 247.9 | -308.7
| 2100 | 14.75 | 308.77 | 2048.2 | 263.9 | -328.5
| 2200 | 14.75 | 308.77 | 2144.9 | 279.8 | -348.4
| 2300 | 14.75 | 308.77 | 2241.6 | 295.7 | -368.2
| 2400 | 14.75 | 308.77 | 2338.3 | 311.7 | -388.1
| 2500 | 14.75 | 308.77 | 2435 | 327.6 | -407.9
| 2600 | 14.75 | 308.77 | 2531.7 | 343.6 | -427.8
| 2700 | 14.75 | 308.77 | 2628.4 | 359.5 | -447.6
| 2800 | 14.75 | 308.77 | 2725.2 | 375.4 | -467.4
| 2900 | 14.75 | 308.77 | 2821.9 | 391.4 | -487.3
| 3000 | 14.75 | 308.77 | 2918.6 | 407.3 | -507.1
| 3100 | 14.75 | 308.77 | 3015.3 | 423.3 | -527
| 3200 | 14.75 | 308.77 | 3112 | 439.2 | -546.8
| 3300 | 14.75 | 308.77 | 3208.7 | 455.1 | -566.7
| 3400 | 14.75 | 308.77 | 3305.4 | 471.1 | -586.5
| 3500 | 14.75 | 308.77 | 3402.1 | 487 | -606.4
| 3600 | 14.75 | 308.77 | 3498.8 | 502.9 | -626.2
| 3700 | 14.75 | 308.77 | 3595.5 | 518.9 | -646
| 3800 | 14.75 | 308.77 | 3692.2 | 534.8 | -665.9
| 3900 | 14.75 | 308.77 | 3788.9 | 550.8 | -685.7
| 4000 | 14.75 | 308.77 | 3885.6 | 566.7 | -705.6
| 4100 | 14.75 | 308.77 | 3982.3 | 582.6 | -725.4
| 4200 | 14.75 | 308.77 | 4079 | 598.6 | -745.3
| 4300 | 14.75 | 308.77 | 4175.8 | 614.5 | -765.1
| 4400 | 14.75 | 308.77 | 4272.5 | 630.4 | -785
| 4500 | 14.75 | 308.77 | 4369.2 | 646.4 | -804.8
| 4600 | 14.75 | 308.77 | 4465.9 | 662.3 | -824.6
| 4700 | 14.75 | 308.77 | 4562.6 | 678.3 | -844.5
| 4800 | 14.75 | 308.77 | 4659.3 | 694.2 | -864.3
| 4900 | 14.75 | 308.77 | 4756 | 710.1 | -884.2
| 5000 | 14.75 | 308.77 | 4852.7 | 726.1 | -904
| 5100 | 14.75 | 308.77 | 4949.4 | 742 | -923.9
| 5200 | 14.75 | 308.77 | 5046.1 | 758 | -943.7
| 5300 | 14.75 | 308.77 | 5142.8 | 773.9 | -963.5
| 5400 | 14.75 | 308.77 | 5239.5 | 789.8 | -983.4
| 5500 | 14.75 | 308.77 | 5336.2 | 805.8 | -1003.2
| 5600 | 14.75 | 308.77 | 5432.9 | 821.7 | -1023.1
| 5700 | 14.75 | 308.77 | 5529.6 | 837.6 | -1042.9
| 5800 | 14.75 | 308.77 | 5626.4 | 853.6 | -1062.8
| 5900 | 14.75 | 308.77 | 5723.1 | 869.5 | -1082.6
| 6000 | 14.75 | 308.77 | 5819.8 | 885.5 | -1102.5
| 6100 | 14.75 | 308.77 | 5916.5 | 901.4 | -1122.3
| 6200 | 14.75 | 308.77 | 6013.2 | 917.3 | -1142.1
| 6300 | 14.75 | 308.77 | 6109.9 | 933.3 | -1162
| 6400 | 14.75 | 308.77 | 6206.6 | 949.2 | -1181.8
| 6500 | 14.75 | 308.77 | 6303.3 | 965.1 | -1201.7
| 6600 | 14.75 | 308.77 | 6400 | 981.1 | -1221.5
| 6700 | 14.75 | 308.77 | 6496.7 | 997 | -1241.4
| 6800 | 14.75 | 308.77 | 6593.4 | 1013 | -1261.2
| 6900 | 14.75 | 308.77 | 6690.1 | 1028.9 | -1281.1
| 7000 | 14.75 | 308.77 | 6786.8 | 1044.8 | -1300.9
| 7100 | 14.75 | 308.77 | 6883.5 | 1060.8 | -1320.7
| 7200 | 14.75 | 308.77 | 6980.3 | 1076.7 | -1340.6
| 7300 | 14.75 | 308.77 | 7077 | 1092.7 | -1360.4
| 7400 | 14.75 | 308.77 | 7173.7 | 1108.6 | -1380.3
| 7500 | 14.75 | 308.77 | 7270.4 | 1124.5 | -1400.1
| 7534.7 | 14.75 | 308.77 | 7303.9 | 1130.1 | -1407
| 7600 | 12.79 | 308.77 | 7367.3 | 1139.8 | -1419.1
| 7700 | 9.79 | 308.77 | 7465.4 | 1152 | -1434.4
| 7800 | 6.79 | 308.77 | 7564.3 | 1161.1 | -1445.6
| 7900 | 3.79 | 308.77 | 7663.9 | 1166.8 | -1452.8
| 8000 | 0.79 | 308.77 | 7763.8 | 1169.3 | -1455.9
| 8026.2 | 0 | 0 | 7790 | 1169.4 | -1456
| 8100 | 0 | 0 | 7863.8 | 1169.4 | -1456
| 8200 | 0 | 0 | 7963.8 | 1169.4 | -1456
| 8300 | 0 | 0 | 8063.8 | 1169.4 | -1456
| 8400 | 0 | 0 | 8163.8 | 1169.4 | -1456
| 8500 | 0 | 0 | 8263.8 | 1169.4 | -1456
| 8600 | 0 | 0 | 8363.8 | 1169.4 | -1456
| 8700 | 0 | 0 | 8463.8 | 1169.4 | -1456
| 8800 | 0 | 0 | 8563.8 | 1169.4 | -1456
| 8900 | 0 | 0 | 8663.8 | 1169.4 | -1456
| 9000 | 0 | 0 | 8763.8 | 1169.4 | -1456
| 9100 | 0 | 0 | 8863.8 | 1169.4 | -1456
| 9200 | 0 | 0 | 8963.8 | 1169.4 | -1456
| 9300 | 0 | 0 | 9063.8 | 1169.4 | -1456
| 9400 | 0 | 0 | 9163.8 | 1169.4 | -1456
| 9500 | 0 | 0 | 9263.8 | 1169.4 | -1456
| 9600 | 0 | 0 | 9363.8 | 1169.4 | -1456
| 9700 | 0 | 0 | 9463.8 | 1169.4 | -1456
| 9800 | 0 | 0 | 9563.8 | 1169.4 | -1456
| 9900 | 0 | 0 | 9663.8 | 1169.4 | -1456
| 10000 | 0 | 0 | 9763.8 | 1169.4 | -1456
| 10100 | 0 | 0 | 9863.8 | 1169.4 | -1456
| 10114.2 | 0 | 0 | 9878 | 1169.4 | -1456

## Lookup (hidden)
North Reference | RetunValue | Grid Type | ReturnValue | Deviation Indicator | ReturnValue
| 2 |  | 0 |  | 2
True |  | SPCS-Colorado Central-NAD27 |  | Directional
Grid |  | SPCS-Colorado Central-NAD83 |  | High Angle
|  | SPCS-Colorado North-NAD27 |  | Horizontal
SPCS-Colorado North-NAD83
SPCS-Colorado South-NAD27
SPCS-Colorado South-NAD83
UTM-Zone 12 NAD27
UTM-Zone 12 NAD83
UTM-Zone 13 NAD27
UTM-Zone 13 NAD83