## Data
Header Information | measured depth (ft) | inclination (°) | azimuth (°) | true vertical depth (ft) | northing +N/-S (ft) | easting +E/-W (ft)
Operator Name | 0 | 0 | 0 | 0 | 0 | 0
CAERUS | 100 | 0 | 0 | 100 | 0 | 0
Operator Number | 200 | 0 | 0 | 200 | 0 | 0
10456 | 300 | 2 | 22.56 | 300 | 1.6 | 0.7
Well Name and Number | 400 | 4 | 22.56 | 399.8 | 6.4 | 2.7
PUCKETT 11B-17 | 485.4 | 5.71 | 22.56 | 485 | 13.1 | 5.5
API Number (if available) | 500 | 5.71 | 22.56 | 499.5 | 14.5 | 6
| 600 | 5.71 | 22.56 | 599 | 23.6 | 9.8
Location: QQ SEC TWP RGE | 700 | 5.71 | 22.56 | 698.5 | 32.8 | 13.6
NWNW S17-T7S-R96W | 800 | 5.71 | 22.56 | 798 | 42 | 17.5
Citing Type: Planned or Actual | 900 | 5.71 | 22.56 | 897.5 | 51.2 | 21.3
PLANNED | 1000 | 5.71 | 22.56 | 997 | 60.4 | 25.1
Deviation Indicator | 1100 | 5.71 | 22.56 | 1096.5 | 69.6 | 28.9
Directional | 1200 | 5.71 | 22.56 | 1196 | 78.8 | 32.7
North Reference | 1300 | 5.71 | 22.56 | 1295.5 | 87.9 | 36.5
True | 1400 | 5.71 | 22.56 | 1395 | 97.1 | 40.4
Grid Type | 1500 | 5.71 | 22.56 | 1494.5 | 106.3 | 44.2
#VALUE! | 1600 | 5.71 | 22.56 | 1594 | 115.5 | 48
| 1700 | 5.71 | 22.56 | 1693.5 | 124.7 | 51.8
| 1800 | 5.71 | 22.56 | 1793 | 133.9 | 55.6
| 1900 | 5.71 | 22.56 | 1892.5 | 143.1 | 59.4
| 2000 | 5.71 | 22.56 | 1992 | 152.2 | 63.3
| 2100 | 5.71 | 22.56 | 2091.5 | 161.4 | 67.1
| 2200 | 5.71 | 22.56 | 2191 | 170.6 | 70.9
| 2300 | 5.71 | 22.56 | 2290.5 | 179.8 | 74.7
| 2400 | 5.71 | 22.56 | 2390 | 189 | 78.5
| 2500 | 5.71 | 22.56 | 2489.5 | 198.2 | 82.3
| 2600 | 5.71 | 22.56 | 2589 | 207.4 | 86.2
| 2700 | 5.71 | 22.56 | 2688.5 | 216.5 | 90
| 2800 | 5.71 | 22.56 | 2788 | 225.7 | 93.8
| 2900 | 5.71 | 22.56 | 2887.6 | 234.9 | 97.6
| 3000 | 5.71 | 22.56 | 2987.1 | 244.1 | 101.4
| 3100 | 5.71 | 22.56 | 3086.6 | 253.3 | 105.2
| 3200 | 5.71 | 22.56 | 3186.1 | 262.5 | 109
| 3300 | 5.71 | 22.56 | 3285.6 | 271.7 | 112.9
| 3400 | 5.71 | 22.56 | 3385.1 | 280.8 | 116.7
| 3430.1 | 5.71 | 22.56 | 3415 | 283.6 | 117.8
| 3500 | 4.31 | 22.56 | 3484.7 | 289.3 | 120.2
| 3600 | 2.31 | 22.56 | 3584.5 | 294.6 | 122.4
| 3700 | 0.31 | 22.56 | 3684.5 | 296.7 | 123.3
| 3715.5 | 0 | 0 | 3700 | 296.7 | 123.3
| 3800 | 0 | 0 | 3784.5 | 296.7 | 123.3
| 3900 | 0 | 0 | 3884.5 | 296.7 | 123.3
| 4000 | 0 | 0 | 3984.5 | 296.7 | 123.3
| 4100 | 0 | 0 | 4084.5 | 296.7 | 123.3
| 4200 | 0 | 0 | 4184.5 | 296.7 | 123.3
| 4300 | 0 | 0 | 4284.5 | 296.7 | 123.3
| 4400 | 0 | 0 | 4384.5 | 296.7 | 123.3
| 4500 | 0 | 0 | 4484.5 | 296.7 | 123.3
| 4600 | 0 | 0 | 4584.5 | 296.7 | 123.3
| 4700 | 0 | 0 | 4684.5 | 296.7 | 123.3
| 4800 | 0 | 0 | 4784.5 | 296.7 | 123.3
| 4900 | 0 | 0 | 4884.5 | 296.7 | 123.3
| 5000 | 0 | 0 | 4984.5 | 296.7 | 123.3
| 5100 | 0 | 0 | 5084.5 | 296.7 | 123.3
| 5200 | 0 | 0 | 5184.5 | 296.7 | 123.3
| 5300 | 0 | 0 | 5284.5 | 296.7 | 123.3
| 5400 | 0 | 0 | 5384.5 | 296.7 | 123.3
| 5500 | 0 | 0 | 5484.5 | 296.7 | 123.3
| 5600 | 0 | 0 | 5584.5 | 296.7 | 123.3
| 5700 | 0 | 0 | 5684.5 | 296.7 | 123.3
| 5800 | 0 | 0 | 5784.5 | 296.7 | 123.3
| 5900 | 0 | 0 | 5884.5 | 296.7 | 123.3
| 6000 | 0 | 0 | 5984.5 | 296.7 | 123.3
| 6100 | 0 | 0 | 6084.5 | 296.7 | 123.3
| 6200 | 0 | 0 | 6184.5 | 296.7 | 123.3
| 6300 | 0 | 0 | 6284.5 | 296.7 | 123.3
| 6400 | 0 | 0 | 6384.5 | 296.7 | 123.3
| 6500 | 0 | 0 | 6484.5 | 296.7 | 123.3
| 6600 | 0 | 0 | 6584.5 | 296.7 | 123.3
| 6700 | 0 | 0 | 6684.5 | 296.7 | 123.3
| 6800 | 0 | 0 | 6784.5 | 296.7 | 123.3
| 6900 | 0 | 0 | 6884.5 | 296.7 | 123.3
| 6996.5 | 0 | 0 | 6981 | 296.7 | 123.3

## Lookup (hidden)
North Reference | RetunValue | Grid Type | ReturnValue | Deviation Indicator | ReturnValue
| 2 |  | 0 |  | 2
True |  | SPCS-Colorado Central-NAD27 |  | Directional
Grid |  | SPCS-Colorado Central-NAD83 |  | High Angle
|  | SPCS-Colorado North-NAD27 |  | Horizontal
SPCS-Colorado North-NAD83
SPCS-Colorado South-NAD27
SPCS-Colorado South-NAD83
UTM-Zone 12 NAD27
UTM-Zone 12 NAD83
UTM-Zone 13 NAD27
UTM-Zone 13 NAD83