## Data
Header Information | measured depth (ft) | inclination (°) | azimuth (°) | true vertical depth (ft) | northing +N/-S (ft) | easting +E/-W (ft)
Operator Name | 0 | 0 | 0 | 0 | 0 | 0
CAERUS | 100 | 0 | 0 | 100 | 0 | 0
Operator Number | 200 | 0 | 0 | 200 | 0 | 0
10456 | 250 | 0 | 0 | 250 | 0 | 0
Well Name and Number | 300 | 1.5 | 155 | 300 | -0.6 | 0.3
PUCKETT 12B-17 | 400 | 4.5 | 155 | 399.8 | -5.3 | 2.5
API Number (if available) | 500 | 7.5 | 155 | 499.3 | -14.8 | 6.9
| 550 | 9 | 155 | 548.8 | -21.3 | 9.9
Location: QQ SEC TWP RGE | 600 | 8.93 | 148.6 | 598.2 | -28.2 | 13.6
NWNW S17-T7S-R96W | 617.1 | 8.93 | 146.4 | 615 | -30.4 | 15
Citing Type: Planned or Actual | 700 | 8.93 | 146.4 | 696.9 | -41.1 | 22.2
PLANNED | 800 | 8.93 | 146.4 | 795.7 | -54.1 | 30.8
Deviation Indicator | 900 | 8.93 | 146.4 | 894.5 | -67 | 39.4
Directional | 1000 | 8.93 | 146.4 | 993.3 | -79.9 | 47.9
North Reference | 1100 | 8.93 | 146.4 | 1092.1 | -92.9 | 56.5
True | 1200 | 8.93 | 146.4 | 1190.9 | -105.8 | 65.1
Grid Type | 1300 | 8.93 | 146.4 | 1289.7 | -118.7 | 73.7
#VALUE! | 1400 | 8.93 | 146.4 | 1388.5 | -131.7 | 82.3
| 1500 | 8.93 | 146.4 | 1487.2 | -144.6 | 90.9
| 1600 | 8.93 | 146.4 | 1586 | -157.5 | 99.5
| 1700 | 8.93 | 146.4 | 1684.8 | -170.5 | 108.1
| 1800 | 8.93 | 146.4 | 1783.6 | -183.4 | 116.7
| 1900 | 8.93 | 146.4 | 1882.4 | -196.3 | 125.3
| 2000 | 8.93 | 146.4 | 1981.2 | -209.3 | 133.9
| 2100 | 8.93 | 146.4 | 2080 | -222.2 | 142.5
| 2200 | 8.93 | 146.4 | 2178.8 | -235.1 | 151.1
| 2300 | 8.93 | 146.4 | 2277.5 | -248.1 | 159.7
| 2400 | 8.93 | 146.4 | 2376.3 | -261 | 168.3
| 2500 | 8.93 | 146.4 | 2475.1 | -273.9 | 176.9
| 2600 | 8.93 | 146.4 | 2573.9 | -286.8 | 185.5
| 2700 | 8.93 | 146.4 | 2672.7 | -299.8 | 194
| 2800 | 8.93 | 146.4 | 2771.5 | -312.7 | 202.6
| 2900 | 8.93 | 146.4 | 2870.3 | -325.6 | 211.2
| 3000 | 8.93 | 146.4 | 2969 | -338.6 | 219.8
| 3100 | 8.93 | 146.4 | 3067.8 | -351.5 | 228.4
| 3200 | 8.93 | 146.4 | 3166.6 | -364.4 | 237
| 3300 | 8.93 | 146.4 | 3265.4 | -377.4 | 245.6
| 3400 | 8.93 | 146.4 | 3364.2 | -390.3 | 254.2
| 3500 | 8.93 | 146.4 | 3463 | -403.2 | 262.8
| 3600 | 8.93 | 146.4 | 3561.8 | -416.2 | 271.4
| 3700 | 8.93 | 146.4 | 3660.6 | -429.1 | 280
| 3800 | 8.93 | 146.4 | 3759.3 | -442 | 288.6
| 3900 | 8.93 | 146.4 | 3858.1 | -455 | 297.2
| 4000 | 8.93 | 146.4 | 3956.9 | -467.9 | 305.8
| 4100 | 8.93 | 146.4 | 4055.7 | -480.8 | 314.4
| 4200 | 8.93 | 146.4 | 4154.5 | -493.8 | 323
| 4300 | 8.93 | 146.4 | 4253.3 | -506.7 | 331.6
| 4400 | 8.93 | 146.4 | 4352.1 | -519.6 | 340.1
| 4500 | 8.93 | 146.4 | 4450.9 | -532.6 | 348.7
| 4600 | 8.93 | 146.4 | 4549.6 | -545.5 | 357.3
| 4700 | 8.93 | 146.4 | 4648.4 | -558.4 | 365.9
| 4800 | 8.93 | 146.4 | 4747.2 | -571.4 | 374.5
| 4857.6 | 8.93 | 146.4 | 4804.2 | -578.8 | 379.5
| 4900 | 8.09 | 146.4 | 4846 | -584 | 382.9
| 5000 | 6.09 | 146.4 | 4945.3 | -594.3 | 389.8
| 5100 | 4.09 | 146.4 | 5044.9 | -601.7 | 394.7
| 5200 | 2.09 | 146.4 | 5144.7 | -606.2 | 397.7
| 5304.3 | 0 | 0 | 5249 | -607.8 | 398.7
| 5400 | 0 | 0 | 5344.7 | -607.8 | 398.7
| 5500 | 0 | 0 | 5444.7 | -607.8 | 398.7
| 5600 | 0 | 0 | 5544.7 | -607.8 | 398.7
| 5700 | 0 | 0 | 5644.7 | -607.8 | 398.7
| 5800 | 0 | 0 | 5744.7 | -607.8 | 398.7
| 5900 | 0 | 0 | 5844.7 | -607.8 | 398.7
| 6000 | 0 | 0 | 5944.7 | -607.8 | 398.7
| 6100 | 0 | 0 | 6044.7 | -607.8 | 398.7
| 6200 | 0 | 0 | 6144.7 | -607.8 | 398.7
| 6300 | 0 | 0 | 6244.7 | -607.8 | 398.7
| 6400 | 0 | 0 | 6344.7 | -607.8 | 398.7
| 6500 | 0 | 0 | 6444.7 | -607.8 | 398.7
| 6600 | 0 | 0 | 6544.7 | -607.8 | 398.7
| 6700 | 0 | 0 | 6644.7 | -607.8 | 398.7
| 6800 | 0 | 0 | 6744.7 | -607.8 | 398.7
| 6900 | 0 | 0 | 6844.7 | -607.8 | 398.7
| 6998.3 | 0 | 0 | 6943 | -607.8 | 398.7

## Lookup (hidden)
North Reference | RetunValue | Grid Type | ReturnValue | Deviation Indicator | ReturnValue
| 2 |  | 0 |  | 2
True |  | SPCS-Colorado Central-NAD27 |  | Directional
Grid |  | SPCS-Colorado Central-NAD83 |  | High Angle
|  | SPCS-Colorado North-NAD27 |  | Horizontal
SPCS-Colorado North-NAD83
SPCS-Colorado South-NAD27
SPCS-Colorado South-NAD83
UTM-Zone 12 NAD27
UTM-Zone 12 NAD83
UTM-Zone 13 NAD27
UTM-Zone 13 NAD83