## Data
Header Information | measured depth (ft) | inclination (°) | azimuth (°) | true vertical depth (ft) | northing +N/-S (ft) | easting +E/-W (ft)
Operator Name | 0 | 0 | 0 | 0 | 0 | 0
Extraction Oil & Gas | 203 | 0.64 | 338.84 | 203 | 1.06 | -0.41
Operator Number | 295 | 1.37 | 0.65 | 294.98 | 2.64 | -0.58
| 387 | 2.28 | 358.72 | 386.93 | 5.57 | -0.61
Well Name and Number | 479 | 4.65 | 10.3 | 478.76 | 11.07 | 0.02
Janssen 2 | 573 | 6.7 | 9.35 | 572.29 | 20.23 | 1.59
API Number (if available) | 668 | 8.51 | 8 | 666.45 | 32.66 | 3.47
05-123-42359 | 762 | 9.63 | 11.32 | 759.28 | 47.25 | 5.98
Location: QQ SEC TWP RGE | 856 | 11.68 | 12.51 | 851.65 | 64.25 | 9.58
Section 8 | 950 | 13.64 | 13.3 | 943.36 | 84.33 | 14.19
Citing Type: Planned or Actual | 1045 | 15.62 | 12.01 | 1035.28 | 107.74 | 19.43
ACTUAL | 1139 | 17.05 | 10.3 | 1125.48 | 133.68 | 24.53
Deviation Indicator | 1234 | 17.75 | 11.27 | 1216.14 | 161.59 | 29.85
Horizontal | 1329 | 17.46 | 8.38 | 1306.69 | 189.89 | 34.76
North Reference | 1424 | 17.32 | 9.08 | 1397.35 | 217.95 | 39.07
True | 1519 | 17.54 | 8.41 | 1487.98 | 246.08 | 43.39
Grid Type | 1539 | 17.59 | 8.83 | 1507.05 | 252.05 | 44.3
#VALUE! | 1678 | 17.14 | 8.03 | 1639.72 | 293.08 | 50.38
| 1772 | 16.49 | 6.98 | 1729.7 | 320.04 | 53.94
| 1866 | 17.83 | 14.72 | 1819.52 | 347.2 | 59.22
| 1961 | 19.64 | 15.68 | 1909.48 | 376.65 | 67.23
| 2056 | 22.37 | 13.72 | 1998.16 | 409.58 | 75.83
| 2150 | 23.9 | 12.64 | 2084.6 | 445.54 | 84.24
| 2245 | 23.45 | 12.67 | 2171.61 | 482.76 | 92.6
| 2340 | 23.03 | 11.23 | 2258.9 | 519.43 | 100.36
| 2435 | 23.12 | 11.62 | 2346.3 | 555.93 | 107.74
| 2530 | 22.98 | 10.58 | 2433.71 | 592.43 | 114.9
| 2626 | 24.38 | 11.18 | 2521.63 | 630.29 | 122.18
| 2720 | 25.83 | 12.08 | 2606.75 | 669.35 | 130.23
| 2814 | 24.84 | 12.3 | 2691.71 | 708.67 | 138.72
| 2909 | 26.58 | 10.38 | 2777.3 | 749.07 | 146.8
| 3004 | 25.46 | 10.79 | 2862.67 | 790.04 | 154.46
| 3100 | 25.61 | 10.55 | 2949.29 | 830.7 | 162.12
| 3194 | 26.72 | 11.66 | 3033.66 | 871.37 | 170.11
| 3290 | 24.94 | 12.47 | 3120.06 | 912.28 | 178.84
| 3385 | 25.16 | 12.95 | 3206.13 | 951.51 | 187.69
| 3480 | 24.87 | 12.14 | 3292.22 | 990.72 | 196.42
| 3575 | 23.35 | 12.85 | 3378.93 | 1028.61 | 204.81
| 3670 | 22.06 | 14.91 | 3466.56 | 1064.21 | 213.59
| 3765 | 20.83 | 15.88 | 3554.99 | 1097.7 | 222.8
| 3861 | 21.39 | 10.75 | 3644.55 | 1131.31 | 230.74
| 3956 | 22.92 | 11.4 | 3732.53 | 1166.47 | 237.62
| 4051 | 25.52 | 12.93 | 3819.17 | 1204.56 | 245.86
| 4147 | 26.65 | 13.11 | 3905.39 | 1245.68 | 255.37
| 4241 | 28.47 | 14.92 | 3988.72 | 1287.87 | 265.92
| 4336 | 29.37 | 14.83 | 4071.87 | 1332.27 | 277.72
| 4432 | 27.3 | 15.22 | 4156.36 | 1376.27 | 289.52
| 4528 | 24.86 | 15.85 | 4242.58 | 1416.93 | 300.81
| 4623 | 25.43 | 14.99 | 4328.58 | 1455.85 | 311.54
| 4717 | 24.17 | 15.28 | 4413.91 | 1493.91 | 321.84
| 4812 | 23.41 | 15.35 | 4500.84 | 1530.87 | 331.96
| 4907 | 24.37 | 12.42 | 4587.7 | 1568.21 | 341.17
| 5001 | 24.9 | 11.41 | 4673.14 | 1606.55 | 349.26
| 5096 | 24.5 | 8.88 | 4759.45 | 1645.62 | 356.25
| 5191 | 22.58 | 8.05 | 4846.54 | 1683.14 | 361.85
| 5286 | 21.33 | 12.03 | 4934.66 | 1718.1 | 368
| 5381 | 21.01 | 11.76 | 5023.25 | 1751.67 | 375.08
| 5476 | 22.53 | 8.27 | 5111.47 | 1786.36 | 381.17
| 5572 | 19.15 | 2.65 | 5201.19 | 1820.3 | 384.54
| 5667 | 15.48 | 354.82 | 5291.88 | 1848.51 | 384.12
| 5763 | 14.17 | 353.19 | 5384.68 | 1872.94 | 381.57
| 5858 | 11.93 | 359.82 | 5477.23 | 1894.3 | 380.16
| 5953 | 11.01 | 6.26 | 5570.33 | 1913.14 | 381.11
| 6048 | 11.2 | 13.75 | 5663.56 | 1931.12 | 384.3
| 6142 | 9.21 | 19.48 | 5756.07 | 1947.08 | 388.98
| 6237 | 6 | 27.73 | 5850.23 | 1958.65 | 393.82
| 6332 | 4.02 | 33.97 | 5944.86 | 1965.81 | 397.99
| 6428 | 1.81 | 40.22 | 6040.73 | 1969.76 | 400.85
| 6523 | 0.72 | 107.14 | 6135.71 | 1970.72 | 402.39
| 6619 | 0.94 | 112.29 | 6231.7 | 1970.25 | 403.7
| 6714 | 0.53 | 126.58 | 6326.69 | 1969.69 | 404.77
| 6810 | 0.51 | 97.48 | 6422.69 | 1969.37 | 405.55
| 6905 | 7.36 | 264.24 | 6517.44 | 1968.7 | 399.91
| 7001 | 17.67 | 276.97 | 6611.05 | 1969.86 | 379.27
| 7096 | 27.11 | 281.19 | 6698.79 | 1975.82 | 343.64
| 7191 | 35.91 | 274.45 | 6779.73 | 1982.2 | 294.52
| 7286 | 39.72 | 271.17 | 6854.77 | 1984.98 | 236.37
| 7382 | 45.47 | 268.71 | 6925.42 | 1984.84 | 171.43
| 7477 | 53.17 | 269.35 | 6987.3 | 1983.64 | 99.45
| 7572 | 59.13 | 269.2 | 7040.19 | 1982.64 | 20.6
| 7667 | 59.74 | 269.93 | 7088.5 | 1982.02 | -61.2
| 7761 | 71.23 | 270.63 | 7127.44 | 1982.46 | -146.58
| 7856 | 77.07 | 271.96 | 7153.38 | 1984.54 | -237.9
| 7952 | 88.96 | 270.34 | 7165.03 | 1986.43 | -333
| 8046 | 87.75 | 269.74 | 7167.73 | 1986.5 | -426.96
| 8141 | 87.31 | 271.8 | 7171.82 | 1987.77 | -521.85
| 8236 | 87.21 | 271.81 | 7176.36 | 1990.76 | -616.7
| 8331 | 86.44 | 271.96 | 7181.63 | 1993.88 | -711.5
| 8425 | 87.58 | 273 | 7186.53 | 1997.95 | -805.28
| 8520 | 89.93 | 272.73 | 7188.59 | 2002.69 | -900.13
| 8614 | 89.09 | 272.31 | 7189.4 | 2006.83 | -994.04
| 8708 | 88.89 | 272.7 | 7191.05 | 2010.93 | -1087.93
| 8803 | 90.77 | 274.6 | 7191.34 | 2016.98 | -1182.73
| 8898 | 89.83 | 273.79 | 7190.84 | 2023.93 | -1277.47
| 8993 | 89.16 | 273.2 | 7191.68 | 2029.72 | -1372.29
| 9088 | 91.28 | 274.43 | 7191.31 | 2036.04 | -1467.07
| 9182 | 92.76 | 275.89 | 7188 | 2044.49 | -1560.63
| 9278 | 88.72 | 273.91 | 7186.76 | 2052.69 | -1656.25
| 9372 | 89.5 | 274.42 | 7188.22 | 2059.51 | -1749.99
| 9468 | 89.87 | 274.11 | 7188.75 | 2066.65 | -1845.72
| 9564 | 89.53 | 273.34 | 7189.25 | 2072.89 | -1941.51
| 9659 | 90.64 | 273.21 | 7189.11 | 2078.31 | -2036.36
| 9755 | 90.97 | 272.88 | 7187.76 | 2083.41 | -2132.21
| 9850 | 91.95 | 273.02 | 7185.34 | 2088.3 | -2227.05
| 9945 | 89.19 | 273.53 | 7184.39 | 2093.73 | -2321.88
| 10040 | 88.19 | 274.03 | 7186.57 | 2099.99 | -2416.65
| 10136 | 86.37 | 274.64 | 7191.12 | 2107.24 | -2512.26
| 10231 | 87.58 | 273.77 | 7196.13 | 2114.19 | -2606.87
| 10327 | 89.36 | 272.56 | 7198.7 | 2119.49 | -2702.69
| 10422 | 90.03 | 271.91 | 7199.2 | 2123.19 | -2797.61
| 10517 | 89.06 | 270.46 | 7199.96 | 2125.16 | -2892.59
| 10612 | 89.77 | 269.38 | 7200.93 | 2125.03 | -2987.58
| 10707 | 90.27 | 270.34 | 7200.89 | 2124.79 | -3082.58
| 10802 | 90.07 | 271.12 | 7200.61 | 2126 | -3177.57
| 10897 | 91.64 | 271.94 | 7199.19 | 2128.54 | -3272.52
| 10992 | 88.59 | 270.79 | 7199 | 2130.8 | -3367.48
| 11088 | 86.53 | 270.29 | 7203.09 | 2131.71 | -3463.38
| 11183 | 87.21 | 272.42 | 7208.28 | 2133.95 | -3558.21
| 11279 | 89.93 | 274.3 | 7210.67 | 2139.58 | -3654
| 11374 | 87.62 | 274.12 | 7212.71 | 2146.55 | -3748.72
| 11469 | 86.71 | 273.31 | 7217.4 | 2152.7 | -3843.4
| 11564 | 89.93 | 273.63 | 7220.19 | 2158.44 | -3938.17
| 11659 | 89.06 | 273.15 | 7221.03 | 2164.06 | -4033
| 11754 | 91.04 | 272.33 | 7220.94 | 2168.6 | -4127.89
| 11849 | 92.95 | 271.89 | 7217.64 | 2172.1 | -4222.76
| 11945 | 92.95 | 271.89 | 7212.7 | 2175.26 | -4318.58

## Lookup (hidden)
North Reference | RetunValue | Grid Type | ReturnValue | Deviation Indicator | ReturnValue
| 2 |  | 0 |  | 4
True |  | SPCS-Colorado Central-NAD27 |  | Directional
Grid |  | SPCS-Colorado Central-NAD83 |  | High Angle
|  | SPCS-Colorado North-NAD27 |  | Horizontal
SPCS-Colorado North-NAD83
SPCS-Colorado South-NAD27
SPCS-Colorado South-NAD83
UTM-Zone 12 NAD27
UTM-Zone 12 NAD83
UTM-Zone 13 NAD27
UTM-Zone 13 NAD83