## Data
Header Information | measured depth (ft) | inclination (°) | azimuth (°) | true vertical depth (ft) | northing +N/-S (ft) | easting +E/-W (ft)
Operator Name | 0 | 0 | 0 | 0 | 0 | 0
CAERUS | 100 | 0 | 0 | 100 | 0 | 0
Operator Number | 200 | 0 | 0 | 200 | 0 | 0
10456 | 250 | 0 | 0 | 250 | 0 | 0
Well Name and Number | 300 | 1.5 | 68.27 | 300 | 0.2 | 0.6
PUCKETT 21A-17 | 400 | 4.5 | 68.27 | 399.8 | 2.2 | 5.5
API Number (if available) | 500 | 7.5 | 68.27 | 499.3 | 6 | 15.2
| 600 | 10.5 | 68.27 | 598 | 11.8 | 29.7
Location: QQ SEC TWP RGE | 700 | 13.5 | 68.27 | 695.8 | 19.5 | 49
NWNW S17-T7S-R96W | 800 | 16.5 | 68.27 | 792.4 | 29.1 | 73.1
Citing Type: Planned or Actual | 900 | 19.5 | 68.27 | 887.5 | 40.6 | 101.8
PLANNED | 1000 | 22.5 | 68.27 | 980.9 | 53.8 | 135
Deviation Indicator | 1100 | 25.5 | 68.27 | 1072.2 | 68.9 | 172.8
Directional | 1148.1 | 26.94 | 68.27 | 1115.4 | 76.8 | 192.6
North Reference | 1200 | 26.94 | 68.27 | 1161.6 | 85.5 | 214.4
True | 1300 | 26.94 | 68.27 | 1250.8 | 102.2 | 256.5
Grid Type | 1400 | 26.94 | 68.27 | 1339.9 | 119 | 298.6
#VALUE! | 1500 | 26.94 | 68.27 | 1429.1 | 135.8 | 340.7
| 1600 | 26.94 | 68.27 | 1518.2 | 152.6 | 382.8
| 1700 | 26.94 | 68.27 | 1607.4 | 169.3 | 424.9
| 1800 | 26.94 | 68.27 | 1696.5 | 186.1 | 467
| 1900 | 26.94 | 68.27 | 1785.6 | 202.9 | 509
| 2000 | 26.94 | 68.27 | 1874.8 | 219.7 | 551.1
| 2100 | 26.94 | 68.27 | 1963.9 | 236.5 | 593.2
| 2200 | 26.94 | 68.27 | 2053.1 | 253.2 | 635.3
| 2300 | 26.94 | 68.27 | 2142.2 | 270 | 677.4
| 2400 | 26.94 | 68.27 | 2231.4 | 286.8 | 719.5
| 2500 | 26.94 | 68.27 | 2320.5 | 303.6 | 761.6
| 2600 | 26.94 | 68.27 | 2409.7 | 320.3 | 803.7
| 2700 | 26.94 | 68.27 | 2498.8 | 337.1 | 845.8
| 2800 | 26.94 | 68.27 | 2588 | 353.9 | 887.9
| 2900 | 26.94 | 68.27 | 2677.1 | 370.7 | 930
| 3000 | 26.94 | 68.27 | 2766.2 | 387.4 | 972
| 3100 | 26.94 | 68.27 | 2855.4 | 404.2 | 1014.1
| 3200 | 26.94 | 68.27 | 2944.5 | 421 | 1056.2
| 3300 | 26.94 | 68.27 | 3033.7 | 437.8 | 1098.3
| 3400 | 26.94 | 68.27 | 3122.8 | 454.5 | 1140.4
| 3500 | 26.94 | 68.27 | 3212 | 471.3 | 1182.5
| 3600 | 26.94 | 68.27 | 3301.1 | 488.1 | 1224.6
| 3700 | 26.94 | 68.27 | 3390.3 | 504.9 | 1266.7
| 3800 | 26.94 | 68.27 | 3479.4 | 521.7 | 1308.8
| 3900 | 26.94 | 68.27 | 3568.6 | 538.4 | 1350.9
| 4000 | 26.94 | 68.27 | 3657.7 | 555.2 | 1393
| 4100 | 26.94 | 68.27 | 3746.8 | 572 | 1435
| 4200 | 26.94 | 68.27 | 3836 | 588.8 | 1477.1
| 4300 | 26.94 | 68.27 | 3925.1 | 605.5 | 1519.2
| 4400 | 26.94 | 68.27 | 4014.3 | 622.3 | 1561.3
| 4500 | 26.94 | 68.27 | 4103.4 | 639.1 | 1603.4
| 4600 | 26.94 | 68.27 | 4192.6 | 655.9 | 1645.5
| 4700 | 26.94 | 68.27 | 4281.7 | 672.6 | 1687.6
| 4775 | 26.94 | 68.27 | 4348.6 | 685.2 | 1719.2
| 4800 | 26.19 | 68.27 | 4370.9 | 689.4 | 1729.5
| 4900 | 23.19 | 68.27 | 4461.8 | 704.8 | 1768.4
| 5000 | 20.19 | 68.27 | 4554.7 | 718.5 | 1802.7
| 5100 | 17.19 | 68.27 | 4649.4 | 730.4 | 1832.5
| 5200 | 14.19 | 68.27 | 4745.7 | 740.4 | 1857.6
| 5300 | 11.19 | 68.27 | 4843.2 | 748.5 | 1878
| 5400 | 8.19 | 68.27 | 4941.8 | 754.8 | 1893.6
| 5500 | 5.19 | 68.27 | 5041.1 | 759.1 | 1904.5
| 5600 | 2.19 | 68.27 | 5140.9 | 761.5 | 1910.5
| 5673.2 | 0 | 0 | 5214 | 762 | 1911.8
| 5700 | 0 | 0 | 5240.8 | 762 | 1911.8
| 5800 | 0 | 0 | 5340.8 | 762 | 1911.8
| 5900 | 0 | 0 | 5440.8 | 762 | 1911.8
| 6000 | 0 | 0 | 5540.8 | 762 | 1911.8
| 6100 | 0 | 0 | 5640.8 | 762 | 1911.8
| 6200 | 0 | 0 | 5740.8 | 762 | 1911.8
| 6300 | 0 | 0 | 5840.8 | 762 | 1911.8
| 6400 | 0 | 0 | 5940.8 | 762 | 1911.8
| 6500 | 0 | 0 | 6040.8 | 762 | 1911.8
| 6600 | 0 | 0 | 6140.8 | 762 | 1911.8
| 6700 | 0 | 0 | 6240.8 | 762 | 1911.8
| 6800 | 0 | 0 | 6340.8 | 762 | 1911.8
| 6900 | 0 | 0 | 6440.8 | 762 | 1911.8
| 7000 | 0 | 0 | 6540.8 | 762 | 1911.8
| 7100 | 0 | 0 | 6640.8 | 762 | 1911.8
| 7200 | 0 | 0 | 6740.8 | 762 | 1911.8
| 7300 | 0 | 0 | 6840.8 | 762 | 1911.8
| 7400 | 0 | 0 | 6940.8 | 762 | 1911.8
| 7479.2 | 0 | 0 | 7020 | 762 | 1911.8

## Lookup (hidden)
North Reference | RetunValue | Grid Type | ReturnValue | Deviation Indicator | ReturnValue
| 2 |  | 0 |  | 2
True |  | SPCS-Colorado Central-NAD27 |  | Directional
Grid |  | SPCS-Colorado Central-NAD83 |  | High Angle
|  | SPCS-Colorado North-NAD27 |  | Horizontal
SPCS-Colorado North-NAD83
SPCS-Colorado South-NAD27
SPCS-Colorado South-NAD83
UTM-Zone 12 NAD27
UTM-Zone 12 NAD83
UTM-Zone 13 NAD27
UTM-Zone 13 NAD83