## Data
Header Information | measured depth (ft) | inclination (°) | azimuth (°) | true vertical depth (ft) | northing +N/-S (ft) | easting +E/-W (ft)
Operator Name | 0 | 0 | 0 | 0 | 0 | 0
CAERUS | 100 | 0 | 0 | 100 | 0 | 0
Operator Number | 200 | 0 | 0 | 200 | 0 | 0
10456 | 300 | 0 | 0 | 300 | 0 | 0
Well Name and Number | 400 | 0 | 0 | 400 | 0 | 0
PUCKETT 22A-17 | 500 | 0 | 0 | 500 | 0 | 0
API Number (if available) | 600 | 3 | 105.78 | 600 | -0.7 | 2.5
| 700 | 6 | 105.78 | 699.6 | -2.8 | 10.1
Location: QQ SEC TWP RGE | 800 | 9 | 105.78 | 798.8 | -6.4 | 22.6
NWNW S17-T7S-R96W | 900 | 12 | 105.78 | 897.1 | -11.4 | 40.2
Citing Type: Planned or Actual | 1000 | 15 | 105.78 | 994.3 | -17.7 | 62.6
PLANNED | 1100 | 18 | 105.78 | 1090.2 | -25.4 | 90
Deviation Indicator | 1200 | 21 | 105.78 | 1184.4 | -34.5 | 122.1
Directional | 1300 | 24 | 105.78 | 1276.8 | -44.9 | 158.9
North Reference | 1400 | 27 | 105.78 | 1367.1 | -56.6 | 200.3
True | 1429.7 | 27.89 | 105.78 | 1393.4 | -60.3 | 213.5
Grid Type | 1500 | 27.89 | 105.78 | 1455.5 | -69.3 | 245.1
#VALUE! | 1600 | 27.89 | 105.78 | 1543.9 | -82 | 290.1
| 1700 | 27.89 | 105.78 | 1632.3 | -94.7 | 335.2
| 1800 | 27.89 | 105.78 | 1720.7 | -107.5 | 380.2
| 1900 | 27.89 | 105.78 | 1809.1 | -120.2 | 425.2
| 2000 | 27.89 | 105.78 | 1897.5 | -132.9 | 470.2
| 2100 | 27.89 | 105.78 | 1985.9 | -145.6 | 515.2
| 2200 | 27.89 | 105.78 | 2074.2 | -158.3 | 560.2
| 2300 | 27.89 | 105.78 | 2162.6 | -171.1 | 605.3
| 2400 | 27.89 | 105.78 | 2251 | -183.8 | 650.3
| 2500 | 27.89 | 105.78 | 2339.4 | -196.5 | 695.3
| 2600 | 27.89 | 105.78 | 2427.8 | -209.2 | 740.3
| 2700 | 27.89 | 105.78 | 2516.2 | -222 | 785.3
| 2800 | 27.89 | 105.78 | 2604.5 | -234.7 | 830.3
| 2900 | 27.89 | 105.78 | 2692.9 | -247.4 | 875.3
| 3000 | 27.89 | 105.78 | 2781.3 | -260.1 | 920.4
| 3100 | 27.89 | 105.78 | 2869.7 | -272.9 | 965.4
| 3200 | 27.89 | 105.78 | 2958.1 | -285.6 | 1010.4
| 3300 | 27.89 | 105.78 | 3046.5 | -298.3 | 1055.4
| 3400 | 27.89 | 105.78 | 3134.8 | -311 | 1100.4
| 3500 | 27.89 | 105.78 | 3223.2 | -323.8 | 1145.4
| 3600 | 27.89 | 105.78 | 3311.6 | -336.5 | 1190.4
| 3700 | 27.89 | 105.78 | 3400 | -349.2 | 1235.5
| 3800 | 27.89 | 105.78 | 3488.4 | -361.9 | 1280.5
| 3900 | 27.89 | 105.78 | 3576.8 | -374.6 | 1325.5
| 4000 | 27.89 | 105.78 | 3665.2 | -387.4 | 1370.5
| 4100 | 27.89 | 105.78 | 3753.5 | -400.1 | 1415.5
| 4200 | 27.89 | 105.78 | 3841.9 | -412.8 | 1460.5
| 4300 | 27.89 | 105.78 | 3930.3 | -425.5 | 1505.6
| 4400 | 27.89 | 105.78 | 4018.7 | -438.3 | 1550.6
| 4500 | 27.89 | 105.78 | 4107.1 | -451 | 1595.6
| 4600 | 27.89 | 105.78 | 4195.5 | -463.7 | 1640.6
| 4700 | 27.89 | 105.78 | 4283.8 | -476.4 | 1685.6
| 4761.9 | 27.89 | 105.78 | 4338.6 | -484.3 | 1713.5
| 4800 | 26.75 | 105.78 | 4372.4 | -489.1 | 1730.3
| 4900 | 23.75 | 105.78 | 4462.8 | -500.7 | 1771.3
| 5000 | 20.75 | 105.78 | 4555.4 | -511 | 1807.8
| 5100 | 17.75 | 105.78 | 4649.8 | -519.9 | 1839.5
| 5200 | 14.75 | 105.78 | 4745.8 | -527.5 | 1866.4
| 5300 | 11.75 | 105.78 | 4843.1 | -533.8 | 1888.5
| 5400 | 8.75 | 105.78 | 4941.5 | -538.6 | 1905.6
| 5500 | 5.75 | 105.78 | 5040.7 | -542 | 1917.7
| 5600 | 2.75 | 105.78 | 5140.4 | -544.1 | 1924.9
| 5691.6 | 0 | 0 | 5232 | -544.7 | 1927
| 5700 | 0 | 0 | 5240.4 | -544.7 | 1927
| 5800 | 0 | 0 | 5340.4 | -544.7 | 1927
| 5900 | 0 | 0 | 5440.4 | -544.7 | 1927
| 6000 | 0 | 0 | 5540.4 | -544.7 | 1927
| 6100 | 0 | 0 | 5640.4 | -544.7 | 1927
| 6200 | 0 | 0 | 5740.4 | -544.7 | 1927
| 6300 | 0 | 0 | 5840.4 | -544.7 | 1927
| 6400 | 0 | 0 | 5940.4 | -544.7 | 1927
| 6500 | 0 | 0 | 6040.4 | -544.7 | 1927
| 6600 | 0 | 0 | 6140.4 | -544.7 | 1927
| 6700 | 0 | 0 | 6240.4 | -544.7 | 1927
| 6800 | 0 | 0 | 6340.4 | -544.7 | 1927
| 6900 | 0 | 0 | 6440.4 | -544.7 | 1927
| 7000 | 0 | 0 | 6540.4 | -544.7 | 1927
| 7100 | 0 | 0 | 6640.4 | -544.7 | 1927
| 7200 | 0 | 0 | 6740.4 | -544.7 | 1927
| 7300 | 0 | 0 | 6840.4 | -544.7 | 1927
| 7400 | 0 | 0 | 6940.4 | -544.7 | 1927
| 7420.6 | 0 | 0 | 6961 | -544.7 | 1927
| 7421.1 | 0 | 0 | 6961.5 | -544.7 | 1927

## Lookup (hidden)
North Reference | RetunValue | Grid Type | ReturnValue | Deviation Indicator | ReturnValue
| 2 |  | 0 |  | 2
True |  | SPCS-Colorado Central-NAD27 |  | Directional
Grid |  | SPCS-Colorado Central-NAD83 |  | High Angle
|  | SPCS-Colorado North-NAD27 |  | Horizontal
SPCS-Colorado North-NAD83
SPCS-Colorado South-NAD27
SPCS-Colorado South-NAD83
UTM-Zone 12 NAD27
UTM-Zone 12 NAD83
UTM-Zone 13 NAD27
UTM-Zone 13 NAD83