## Data
Header Information | measured depth (ft) | inclination (°) | azimuth (°) | true vertical depth (ft) | northing +N/-S (ft) | easting +E/-W (ft)
Operator Name | 0 | 0 | 0 | 0 | 0 | 0
CAERUS | 100 | 0 | 0 | 100 | 0 | 0
Operator Number | 200 | 0 | 0 | 200 | 0 | 0
10456 | 300 | 3 | 115.18 | 300 | -1.1 | 2.4
Well Name and Number | 400 | 6 | 115.18 | 399.6 | -4.5 | 9.5
PUCKETT 22B-17 | 500 | 9 | 115.18 | 498.8 | -10 | 21.3
API Number (if available) | 600 | 12 | 115.18 | 597.1 | -17.8 | 37.8
| 700 | 15 | 115.18 | 694.3 | -27.7 | 58.9
Location: QQ SEC TWP RGE | 800 | 18 | 115.18 | 790.2 | -39.8 | 84.6
NWNW S17-T7S-R96W | 900 | 21 | 115.18 | 884.4 | -54 | 114.8
Citing Type: Planned or Actual | 1000 | 24 | 115.18 | 976.8 | -70.2 | 149.4
PLANNED | 1108.7 | 27.26 | 115.18 | 1074.8 | -90.2 | 192
Deviation Indicator | 1200 | 27.26 | 115.18 | 1156 | -108 | 229.8
Directional | 1300 | 27.26 | 115.18 | 1244.9 | -127.5 | 271.3
North Reference | 1400 | 27.26 | 115.18 | 1333.7 | -147 | 312.7
True | 1500 | 27.26 | 115.18 | 1422.6 | -166.5 | 354.2
Grid Type | 1600 | 27.26 | 115.18 | 1511.5 | -186 | 395.6
#VALUE! | 1700 | 27.26 | 115.18 | 1600.4 | -205.5 | 437.1
| 1800 | 27.26 | 115.18 | 1689.3 | -224.9 | 478.5
| 1900 | 27.26 | 115.18 | 1778.2 | -244.4 | 520
| 2000 | 27.26 | 115.18 | 1867.1 | -263.9 | 561.5
| 2100 | 27.26 | 115.18 | 1956 | -283.4 | 602.9
| 2200 | 27.26 | 115.18 | 2044.9 | -302.9 | 644.4
| 2300 | 27.26 | 115.18 | 2133.8 | -322.4 | 685.8
| 2400 | 27.26 | 115.18 | 2222.7 | -341.9 | 727.3
| 2500 | 27.26 | 115.18 | 2311.6 | -361.4 | 768.7
| 2600 | 27.26 | 115.18 | 2400.5 | -380.8 | 810.2
| 2700 | 27.26 | 115.18 | 2489.3 | -400.3 | 851.6
| 2800 | 27.26 | 115.18 | 2578.2 | -419.8 | 893.1
| 2900 | 27.26 | 115.18 | 2667.1 | -439.3 | 934.5
| 3000 | 27.26 | 115.18 | 2756 | -458.8 | 976
| 3100 | 27.26 | 115.18 | 2844.9 | -478.3 | 1017.5
| 3200 | 27.26 | 115.18 | 2933.8 | -497.8 | 1058.9
| 3300 | 27.26 | 115.18 | 3022.7 | -517.2 | 1100.4
| 3400 | 27.26 | 115.18 | 3111.6 | -536.7 | 1141.8
| 3500 | 27.26 | 115.18 | 3200.5 | -556.2 | 1183.3
| 3600 | 27.26 | 115.18 | 3289.4 | -575.7 | 1224.7
| 3700 | 27.26 | 115.18 | 3378.3 | -595.2 | 1266.2
| 3800 | 27.26 | 115.18 | 3467.2 | -614.7 | 1307.6
| 3900 | 27.26 | 115.18 | 3556.1 | -634.2 | 1349.1
| 4000 | 27.26 | 115.18 | 3644.9 | -653.6 | 1390.5
| 4100 | 27.26 | 115.18 | 3733.8 | -673.1 | 1432
| 4200 | 27.26 | 115.18 | 3822.7 | -692.6 | 1473.4
| 4300 | 27.26 | 115.18 | 3911.6 | -712.1 | 1514.9
| 4400 | 27.26 | 115.18 | 4000.5 | -731.6 | 1556.4
| 4500 | 27.26 | 115.18 | 4089.4 | -751.1 | 1597.8
| 4600 | 27.26 | 115.18 | 4178.3 | -770.6 | 1639.3
| 4700 | 27.26 | 115.18 | 4267.2 | -790 | 1680.7
| 4800 | 27.26 | 115.18 | 4356.1 | -809.5 | 1722.2
| 4858.6 | 27.26 | 115.18 | 4408.2 | -821 | 1746.5
| 4900 | 26.02 | 115.18 | 4445.2 | -828.8 | 1763.3
| 5000 | 23.02 | 115.18 | 4536.2 | -846.5 | 1800.8
| 5100 | 20.02 | 115.18 | 4629.2 | -862.1 | 1834
| 5200 | 17.02 | 115.18 | 4724 | -875.6 | 1862.8
| 5300 | 14.02 | 115.18 | 4820.3 | -887 | 1887
| 5400 | 11.02 | 115.18 | 4917.9 | -896.2 | 1906.6
| 5500 | 8.02 | 115.18 | 5016.5 | -903.3 | 1921.5
| 5600 | 5.02 | 115.18 | 5115.9 | -908.1 | 1931.8
| 5700 | 2.02 | 115.18 | 5215.7 | -910.7 | 1937.4
| 5767.3 | 0 | 0 | 5283 | -911.2 | 1938.4
| 5800 | 0 | 0 | 5315.7 | -911.2 | 1938.4
| 5900 | 0 | 0 | 5415.7 | -911.2 | 1938.4
| 6000 | 0 | 0 | 5515.7 | -911.2 | 1938.4
| 6100 | 0 | 0 | 5615.7 | -911.2 | 1938.4
| 6200 | 0 | 0 | 5715.7 | -911.2 | 1938.4
| 6300 | 0 | 0 | 5815.7 | -911.2 | 1938.4
| 6400 | 0 | 0 | 5915.7 | -911.2 | 1938.4
| 6500 | 0 | 0 | 6015.7 | -911.2 | 1938.4
| 6600 | 0 | 0 | 6115.7 | -911.2 | 1938.4
| 6700 | 0 | 0 | 6215.7 | -911.2 | 1938.4
| 6800 | 0 | 0 | 6315.7 | -911.2 | 1938.4
| 6900 | 0 | 0 | 6415.7 | -911.2 | 1938.4
| 7000 | 0 | 0 | 6515.7 | -911.2 | 1938.4
| 7100 | 0 | 0 | 6615.7 | -911.2 | 1938.4
| 7200 | 0 | 0 | 6715.7 | -911.2 | 1938.4
| 7300 | 0 | 0 | 6815.7 | -911.2 | 1938.4
| 7400 | 0 | 0 | 6915.7 | -911.2 | 1938.4
| 7431.3 | 0 | 0 | 6947 | -911.2 | 1938.4

## Lookup (hidden)
North Reference | RetunValue | Grid Type | ReturnValue | Deviation Indicator | ReturnValue
| 2 |  | 0 |  | 2
True |  | SPCS-Colorado Central-NAD27 |  | Directional
Grid |  | SPCS-Colorado Central-NAD83 |  | High Angle
|  | SPCS-Colorado North-NAD27 |  | Horizontal
SPCS-Colorado North-NAD83
SPCS-Colorado South-NAD27
SPCS-Colorado South-NAD83
UTM-Zone 12 NAD27
UTM-Zone 12 NAD83
UTM-Zone 13 NAD27
UTM-Zone 13 NAD83