## Data
Header Information | measured depth (ft) | inclination (°) | azimuth (°) | true vertical depth (ft) | northing +N/-S (ft) | easting +E/-W (ft)
Operator Name | 0 | 0 | 0 | 0 | 0 | 0
CAERUS | 100 | 0 | 0 | 100 | 0 | 0
Operator Number | 200 | 0 | 0 | 200 | 0 | 0
10456 | 300 | 3 | 127.62 | 300 | -1.6 | 2.1
Well Name and Number | 400 | 6 | 127.62 | 399.6 | -6.4 | 8.3
PUCKETT 22D-17 | 500 | 9 | 127.62 | 498.8 | -14.4 | 18.6
API Number (if available) | 600 | 12 | 127.62 | 597.1 | -25.5 | 33.1
| 700 | 15 | 127.62 | 694.3 | -39.7 | 51.5
Location: QQ SEC TWP RGE | 800 | 18 | 127.62 | 790.2 | -57.1 | 74
NWNW S17-T7S-R96W | 900 | 21 | 127.62 | 884.4 | -77.4 | 100.5
Citing Type: Planned or Actual | 1000 | 24 | 127.62 | 976.8 | -100.8 | 130.8
PLANNED | 1100 | 27 | 127.62 | 1067.1 | -127.1 | 164.9
Deviation Indicator | 1200 | 30 | 127.62 | 1154.9 | -156.2 | 202.7
Directional | 1245.7 | 31.37 | 127.62 | 1194.2 | -170.4 | 221.1
North Reference | 1300 | 31.37 | 127.62 | 1240.6 | -187.7 | 243.5
True | 1400 | 31.37 | 127.62 | 1326 | -219.4 | 284.8
Grid Type | 1500 | 31.37 | 127.62 | 1411.4 | -251.2 | 326
#VALUE! | 1600 | 31.37 | 127.62 | 1496.7 | -283 | 367.2
| 1700 | 31.37 | 127.62 | 1582.1 | -314.8 | 408.5
| 1800 | 31.37 | 127.62 | 1667.5 | -346.5 | 449.7
| 1900 | 31.37 | 127.62 | 1752.9 | -378.3 | 490.9
| 2000 | 31.37 | 127.62 | 1838.3 | -410.1 | 532.2
| 2100 | 31.37 | 127.62 | 1923.7 | -441.9 | 573.4
| 2200 | 31.37 | 127.62 | 2009 | -473.7 | 614.6
| 2300 | 31.37 | 127.62 | 2094.4 | -505.4 | 655.9
| 2400 | 31.37 | 127.62 | 2179.8 | -537.2 | 697.1
| 2500 | 31.37 | 127.62 | 2265.2 | -569 | 738.3
| 2600 | 31.37 | 127.62 | 2350.6 | -600.8 | 779.6
| 2700 | 31.37 | 127.62 | 2435.9 | -632.5 | 820.8
| 2800 | 31.37 | 127.62 | 2521.3 | -664.3 | 862
| 2900 | 31.37 | 127.62 | 2606.7 | -696.1 | 903.3
| 3000 | 31.37 | 127.62 | 2692.1 | -727.9 | 944.5
| 3100 | 31.37 | 127.62 | 2777.5 | -759.6 | 985.7
| 3200 | 31.37 | 127.62 | 2862.9 | -791.4 | 1027
| 3300 | 31.37 | 127.62 | 2948.2 | -823.2 | 1068.2
| 3400 | 31.37 | 127.62 | 3033.6 | -855 | 1109.4
| 3500 | 31.37 | 127.62 | 3119 | -886.7 | 1150.7
| 3600 | 31.37 | 127.62 | 3204.4 | -918.5 | 1191.9
| 3700 | 31.37 | 127.62 | 3289.8 | -950.3 | 1233.1
| 3800 | 31.37 | 127.62 | 3375.2 | -982.1 | 1274.4
| 3900 | 31.37 | 127.62 | 3460.5 | -1013.8 | 1315.6
| 4000 | 31.37 | 127.62 | 3545.9 | -1045.6 | 1356.8
| 4100 | 31.37 | 127.62 | 3631.3 | -1077.4 | 1398.1
| 4200 | 31.37 | 127.62 | 3716.7 | -1109.2 | 1439.3
| 4300 | 31.37 | 127.62 | 3802.1 | -1140.9 | 1480.5
| 4400 | 31.37 | 127.62 | 3887.4 | -1172.7 | 1521.8
| 4500 | 31.37 | 127.62 | 3972.8 | -1204.5 | 1563
| 4600 | 31.37 | 127.62 | 4058.2 | -1236.3 | 1604.2
| 4700 | 31.37 | 127.62 | 4143.6 | -1268 | 1645.5
| 4800 | 31.37 | 127.62 | 4229 | -1299.8 | 1686.7
| 4898.2 | 31.37 | 127.62 | 4312.8 | -1331 | 1727.2
| 4900 | 31.32 | 127.62 | 4314.4 | -1331.6 | 1727.9
| 5000 | 28.32 | 127.62 | 4401.1 | -1361.9 | 1767.3
| 5100 | 25.32 | 127.62 | 4490.3 | -1389.5 | 1803
| 5200 | 22.32 | 127.62 | 4581.8 | -1414.1 | 1835
| 5300 | 19.32 | 127.62 | 4675.3 | -1435.8 | 1863.2
| 5400 | 16.32 | 127.62 | 4770.5 | -1454.5 | 1887.4
| 5500 | 13.32 | 127.62 | 4867.1 | -1470.1 | 1907.7
| 5600 | 10.32 | 127.62 | 4965 | -1482.6 | 1923.9
| 5700 | 7.32 | 127.62 | 5063.8 | -1491.9 | 1936
| 5800 | 4.32 | 127.62 | 5163.3 | -1498.1 | 1944
| 5900 | 1.32 | 127.62 | 5263.2 | -1501.1 | 1947.9
| 5943.8 | 0 | 0 | 5307 | -1501.4 | 1948.3
| 6000 | 0 | 0 | 5363.2 | -1501.4 | 1948.3
| 6100 | 0 | 0 | 5463.2 | -1501.4 | 1948.3
| 6200 | 0 | 0 | 5563.2 | -1501.4 | 1948.3
| 6300 | 0 | 0 | 5663.2 | -1501.4 | 1948.3
| 6400 | 0 | 0 | 5763.2 | -1501.4 | 1948.3
| 6500 | 0 | 0 | 5863.2 | -1501.4 | 1948.3
| 6600 | 0 | 0 | 5963.2 | -1501.4 | 1948.3
| 6700 | 0 | 0 | 6063.2 | -1501.4 | 1948.3
| 6800 | 0 | 0 | 6163.2 | -1501.4 | 1948.3
| 6900 | 0 | 0 | 6263.2 | -1501.4 | 1948.3
| 7000 | 0 | 0 | 6363.2 | -1501.4 | 1948.3
| 7100 | 0 | 0 | 6463.2 | -1501.4 | 1948.3
| 7200 | 0 | 0 | 6563.2 | -1501.4 | 1948.3
| 7300 | 0 | 0 | 6663.2 | -1501.4 | 1948.3
| 7400 | 0 | 0 | 6763.2 | -1501.4 | 1948.3
| 7500 | 0 | 0 | 6863.2 | -1501.4 | 1948.3
| 7560.8 | 0 | 0 | 6924 | -1501.4 | 1948.3

## Lookup (hidden)
North Reference | RetunValue | Grid Type | ReturnValue | Deviation Indicator | ReturnValue
| 2 |  | 0 |  | 2
True |  | SPCS-Colorado Central-NAD27 |  | Directional
Grid |  | SPCS-Colorado Central-NAD83 |  | High Angle
|  | SPCS-Colorado North-NAD27 |  | Horizontal
SPCS-Colorado North-NAD83
SPCS-Colorado South-NAD27
SPCS-Colorado South-NAD83
UTM-Zone 12 NAD27
UTM-Zone 12 NAD83
UTM-Zone 13 NAD27
UTM-Zone 13 NAD83