## Data
Header Information | measured depth (ft) | inclination (°) | azimuth (°) | true vertical depth (ft) | northing +N/-S (ft) | easting +E/-W (ft)
Operator Name | 0 | 0 | 0 | 0 | 0 | 0
CAERUS | 100 | 0 | 0 | 100 | 0 | 0
Operator Number | 200 | 0 | 0 | 200 | 0 | 0
10456 | 300 | 3 | 287.15 | 300 | 0.8 | -2.5
Well Name and Number | 400 | 6 | 287.15 | 399.6 | 3.1 | -10
PUCKETT 31A-18 | 500 | 9 | 287.15 | 498.8 | 6.9 | -22.5
API Number (if available) | 600 | 12 | 287.15 | 597.1 | 12.3 | -39.9
| 700 | 15 | 287.15 | 694.3 | 19.2 | -62.2
Location: QQ SEC TWP RGE | 800 | 18 | 287.15 | 790.2 | 27.6 | -89.3
NWNW S17-T7S-R96W | 900 | 21 | 287.15 | 884.4 | 37.4 | -121.2
Citing Type: Planned or Actual | 1000 | 24 | 287.15 | 976.8 | 48.7 | -157.8
PLANNED | 1100 | 27 | 287.15 | 1067.1 | 61.4 | -198.9
Deviation Indicator | 1200 | 30 | 287.15 | 1154.9 | 75.5 | -244.5
Directional | 1300 | 33 | 287.15 | 1240.2 | 90.9 | -294.4
North Reference | 1338.2 | 34.15 | 287.15 | 1272.1 | 97.1 | -314.6
True | 1400 | 34.15 | 287.15 | 1323.2 | 107.3 | -347.7
Grid Type | 1500 | 34.15 | 287.15 | 1405.9 | 123.9 | -401.4
#VALUE! | 1600 | 34.15 | 287.15 | 1488.7 | 140.4 | -455
| 1700 | 34.15 | 287.15 | 1571.4 | 157 | -508.7
| 1800 | 34.15 | 287.15 | 1654.2 | 173.5 | -562.3
| 1900 | 34.15 | 287.15 | 1737 | 190.1 | -615.9
| 2000 | 34.15 | 287.15 | 1819.7 | 206.6 | -669.6
| 2100 | 34.15 | 287.15 | 1902.5 | 223.2 | -723.2
| 2200 | 34.15 | 287.15 | 1985.2 | 239.7 | -776.8
| 2300 | 34.15 | 287.15 | 2068 | 256.3 | -830.5
| 2400 | 34.15 | 287.15 | 2150.8 | 272.8 | -884.1
| 2500 | 34.15 | 287.15 | 2233.5 | 289.4 | -937.7
| 2600 | 34.15 | 287.15 | 2316.3 | 306 | -991.4
| 2700 | 34.15 | 287.15 | 2399 | 322.5 | -1045
| 2800 | 34.15 | 287.15 | 2481.8 | 339.1 | -1098.7
| 2900 | 34.15 | 287.15 | 2564.5 | 355.6 | -1152.3
| 3000 | 34.15 | 287.15 | 2647.3 | 372.2 | -1205.9
| 3100 | 34.15 | 287.15 | 2730.1 | 388.7 | -1259.6
| 3200 | 34.15 | 287.15 | 2812.8 | 405.3 | -1313.2
| 3300 | 34.15 | 287.15 | 2895.6 | 421.8 | -1366.8
| 3400 | 34.15 | 287.15 | 2978.3 | 438.4 | -1420.5
| 3500 | 34.15 | 287.15 | 3061.1 | 454.9 | -1474.1
| 3600 | 34.15 | 287.15 | 3143.9 | 471.5 | -1527.7
| 3700 | 34.15 | 287.15 | 3226.6 | 488 | -1581.4
| 3800 | 34.15 | 287.15 | 3309.4 | 504.6 | -1635
| 3900 | 34.15 | 287.15 | 3392.1 | 521.1 | -1688.7
| 4000 | 34.15 | 287.15 | 3474.9 | 537.7 | -1742.3
| 4100 | 34.15 | 287.15 | 3557.7 | 554.3 | -1795.9
| 4200 | 34.15 | 287.15 | 3640.4 | 570.8 | -1849.6
| 4300 | 34.15 | 287.15 | 3723.2 | 587.4 | -1903.2
| 4400 | 34.15 | 287.15 | 3805.9 | 603.9 | -1956.8
| 4500 | 34.15 | 287.15 | 3888.7 | 620.5 | -2010.5
| 4600 | 34.15 | 287.15 | 3971.5 | 637 | -2064.1
| 4700 | 34.15 | 287.15 | 4054.2 | 653.6 | -2117.7
| 4800 | 34.15 | 287.15 | 4137 | 670.1 | -2171.4
| 4847.1 | 34.15 | 287.15 | 4175.9 | 677.9 | -2196.6
| 4900 | 32.56 | 287.15 | 4220.1 | 686.5 | -2224.4
| 5000 | 29.56 | 287.15 | 4305.8 | 701.7 | -2273.7
| 5100 | 26.56 | 287.15 | 4394 | 715.6 | -2318.7
| 5200 | 23.56 | 287.15 | 4484.6 | 728.1 | -2359.1
| 5300 | 20.56 | 287.15 | 4577.3 | 739.1 | -2395
| 5400 | 17.56 | 287.15 | 4671.8 | 748.8 | -2426.2
| 5500 | 14.56 | 287.15 | 4767.9 | 756.9 | -2452.7
| 5600 | 11.56 | 287.15 | 4865.3 | 763.6 | -2474.2
| 5700 | 8.56 | 287.15 | 4963.7 | 768.7 | -2490.9
| 5800 | 5.56 | 287.15 | 5063 | 772.4 | -2502.7
| 5900 | 2.56 | 287.15 | 5162.7 | 774.5 | -2509.4
| 5985.3 | 0 | 0 | 5248 | 775 | -2511.3
| 6000 | 0 | 0 | 5262.7 | 775 | -2511.3
| 6100 | 0 | 0 | 5362.7 | 775 | -2511.3
| 6200 | 0 | 0 | 5462.7 | 775 | -2511.3
| 6300 | 0 | 0 | 5562.7 | 775 | -2511.3
| 6400 | 0 | 0 | 5662.7 | 775 | -2511.3
| 6500 | 0 | 0 | 5762.7 | 775 | -2511.3
| 6600 | 0 | 0 | 5862.7 | 775 | -2511.3
| 6700 | 0 | 0 | 5962.7 | 775 | -2511.3
| 6800 | 0 | 0 | 6062.7 | 775 | -2511.3
| 6900 | 0 | 0 | 6162.7 | 775 | -2511.3
| 7000 | 0 | 0 | 6262.7 | 775 | -2511.3
| 7100 | 0 | 0 | 6362.7 | 775 | -2511.3
| 7200 | 0 | 0 | 6462.7 | 775 | -2511.3
| 7300 | 0 | 0 | 6562.7 | 775 | -2511.3
| 7400 | 0 | 0 | 6662.7 | 775 | -2511.3
| 7500 | 0 | 0 | 6762.7 | 775 | -2511.3
| 7600 | 0 | 0 | 6862.7 | 775 | -2511.3
| 7700 | 0 | 0 | 6962.7 | 775 | -2511.3
| 7718.3 | 0 | 0 | 6981 | 775 | -2511.3

## Lookup (hidden)
North Reference | RetunValue | Grid Type | ReturnValue | Deviation Indicator | ReturnValue
| 2 |  | 0 |  | 2
True |  | SPCS-Colorado Central-NAD27 |  | Directional
Grid |  | SPCS-Colorado Central-NAD83 |  | High Angle
|  | SPCS-Colorado North-NAD27 |  | Horizontal
SPCS-Colorado North-NAD83
SPCS-Colorado South-NAD27
SPCS-Colorado South-NAD83
UTM-Zone 12 NAD27
UTM-Zone 12 NAD83
UTM-Zone 13 NAD27
UTM-Zone 13 NAD83