## Data
Header Information | measured depth (ft) | inclination (°) | azimuth (°) | true vertical depth (ft) | northing +N/-S (ft) | easting +E/-W (ft)
Operator Name | 0 | 0 | 0 | 0 | 0 | 0
CAERUS | 100 | 0 | 0 | 100 | 0 | 0
Operator Number | 200 | 0 | 0 | 200 | 0 | 0
10456 | 300 | 3 | 280.59 | 300 | 0.5 | -2.6
Well Name and Number | 400 | 6 | 280.59 | 399.6 | 1.9 | -10.3
PUCKETT 31B-18 | 500 | 9 | 280.59 | 498.8 | 4.3 | -23.1
API Number (if available) | 600 | 12 | 280.59 | 597.1 | 7.7 | -41
| 700 | 15 | 280.59 | 694.3 | 12 | -64
Location: QQ SEC TWP RGE | 800 | 18 | 280.59 | 790.2 | 17.2 | -91.9
NWNW S17-T7S-R96W | 900 | 21 | 280.59 | 884.4 | 23.3 | -124.7
Citing Type: Planned or Actual | 1000 | 24 | 280.59 | 976.8 | 30.3 | -162.3
PLANNED | 1100 | 27 | 280.59 | 1067.1 | 38.2 | -204.6
Deviation Indicator | 1200 | 30 | 280.59 | 1154.9 | 47 | -251.5
Directional | 1307.3 | 33.22 | 280.59 | 1246.3 | 57.3 | -306.8
North Reference | 1400 | 33.22 | 280.59 | 1323.9 | 66.7 | -356.7
True | 1500 | 33.22 | 280.59 | 1407.5 | 76.7 | -410.6
Grid Type | 1600 | 33.22 | 280.59 | 1491.2 | 86.8 | -464.4
#VALUE! | 1700 | 33.22 | 280.59 | 1574.8 | 96.9 | -518.3
| 1800 | 33.22 | 280.59 | 1658.5 | 106.9 | -572.1
| 1900 | 33.22 | 280.59 | 1742.1 | 117 | -626
| 2000 | 33.22 | 280.59 | 1825.8 | 127.1 | -679.8
| 2100 | 33.22 | 280.59 | 1909.5 | 137.1 | -733.7
| 2200 | 33.22 | 280.59 | 1993.1 | 147.2 | -787.5
| 2300 | 33.22 | 280.59 | 2076.8 | 157.2 | -841.4
| 2400 | 33.22 | 280.59 | 2160.4 | 167.3 | -895.2
| 2500 | 33.22 | 280.59 | 2244.1 | 177.4 | -949.1
| 2600 | 33.22 | 280.59 | 2327.8 | 187.4 | -1002.9
| 2700 | 33.22 | 280.59 | 2411.4 | 197.5 | -1056.8
| 2800 | 33.22 | 280.59 | 2495.1 | 207.6 | -1110.6
| 2900 | 33.22 | 280.59 | 2578.7 | 217.6 | -1164.5
| 3000 | 33.22 | 280.59 | 2662.4 | 227.7 | -1218.3
| 3100 | 33.22 | 280.59 | 2746.1 | 237.8 | -1272.2
| 3200 | 33.22 | 280.59 | 2829.7 | 247.8 | -1326
| 3300 | 33.22 | 280.59 | 2913.4 | 257.9 | -1379.9
| 3400 | 33.22 | 280.59 | 2997 | 268 | -1433.7
| 3500 | 33.22 | 280.59 | 3080.7 | 278 | -1487.6
| 3600 | 33.22 | 280.59 | 3164.4 | 288.1 | -1541.4
| 3700 | 33.22 | 280.59 | 3248 | 298.1 | -1595.3
| 3800 | 33.22 | 280.59 | 3331.7 | 308.2 | -1649.1
| 3900 | 33.22 | 280.59 | 3415.3 | 318.3 | -1703
| 4000 | 33.22 | 280.59 | 3499 | 328.3 | -1756.8
| 4100 | 33.22 | 280.59 | 3582.7 | 338.4 | -1810.6
| 4200 | 33.22 | 280.59 | 3666.3 | 348.5 | -1864.5
| 4300 | 33.22 | 280.59 | 3750 | 358.5 | -1918.3
| 4400 | 33.22 | 280.59 | 3833.6 | 368.6 | -1972.2
| 4500 | 33.22 | 280.59 | 3917.3 | 378.7 | -2026
| 4600 | 33.22 | 280.59 | 4001 | 388.7 | -2079.9
| 4700 | 33.22 | 280.59 | 4084.6 | 398.8 | -2133.7
| 4800 | 33.22 | 280.59 | 4168.3 | 408.9 | -2187.6
| 4866.3 | 33.22 | 280.59 | 4223.7 | 415.5 | -2223.3
| 4900 | 32.21 | 280.59 | 4252.1 | 418.9 | -2241.2
| 5000 | 29.21 | 280.59 | 4338.1 | 428.3 | -2291.4
| 5100 | 26.21 | 280.59 | 4426.6 | 436.8 | -2337.1
| 5200 | 23.21 | 280.59 | 4517.4 | 444.5 | -2378.2
| 5300 | 20.21 | 280.59 | 4610.3 | 451.3 | -2414.5
| 5400 | 17.21 | 280.59 | 4705 | 457.2 | -2446
| 5500 | 14.21 | 280.59 | 4801.3 | 462.1 | -2472.6
| 5600 | 11.21 | 280.59 | 4898.8 | 466.2 | -2494.3
| 5700 | 8.21 | 280.59 | 4997.4 | 469.3 | -2510.8
| 5800 | 5.21 | 280.59 | 5096.7 | 471.4 | -2522.3
| 5900 | 2.21 | 280.59 | 5196.5 | 472.6 | -2528.7
| 5973.5 | 0 | 0 | 5270 | 472.9 | -2530.1
| 6000 | 0 | 0 | 5296.5 | 472.9 | -2530.1
| 6100 | 0 | 0 | 5396.5 | 472.9 | -2530.1
| 6200 | 0 | 0 | 5496.5 | 472.9 | -2530.1
| 6300 | 0 | 0 | 5596.5 | 472.9 | -2530.1
| 6400 | 0 | 0 | 5696.5 | 472.9 | -2530.1
| 6500 | 0 | 0 | 5796.5 | 472.9 | -2530.1
| 6600 | 0 | 0 | 5896.5 | 472.9 | -2530.1
| 6700 | 0 | 0 | 5996.5 | 472.9 | -2530.1
| 6800 | 0 | 0 | 6096.5 | 472.9 | -2530.1
| 6900 | 0 | 0 | 6196.5 | 472.9 | -2530.1
| 7000 | 0 | 0 | 6296.5 | 472.9 | -2530.1
| 7100 | 0 | 0 | 6396.5 | 472.9 | -2530.1
| 7200 | 0 | 0 | 6496.5 | 472.9 | -2530.1
| 7300 | 0 | 0 | 6596.5 | 472.9 | -2530.1
| 7400 | 0 | 0 | 6696.5 | 472.9 | -2530.1
| 7500 | 0 | 0 | 6796.5 | 472.9 | -2530.1
| 7600 | 0 | 0 | 6896.5 | 472.9 | -2530.1
| 7671.5 | 0 | 0 | 6968 | 472.9 | -2530.1

## Lookup (hidden)
North Reference | RetunValue | Grid Type | ReturnValue | Deviation Indicator | ReturnValue
| 2 |  | 0 |  | 2
True |  | SPCS-Colorado Central-NAD27 |  | Directional
Grid |  | SPCS-Colorado Central-NAD83 |  | High Angle
|  | SPCS-Colorado North-NAD27 |  | Horizontal
SPCS-Colorado North-NAD83
SPCS-Colorado South-NAD27
SPCS-Colorado South-NAD83
UTM-Zone 12 NAD27
UTM-Zone 12 NAD83
UTM-Zone 13 NAD27
UTM-Zone 13 NAD83