## Data
Header Information | measured depth (ft) | inclination (°) | azimuth (°) | true vertical depth (ft) | northing +N/-S (ft) | easting +E/-W (ft)
Operator Name | 0 | 0 | 0 | 0 | 0 | 0
CAERUS | 100 | 0 | 0 | 100 | 0 | 0
Operator Number | 200 | 0 | 0 | 200 | 0 | 0
10456 | 300 | 3 | 303.99 | 300 | 1.5 | -2.2
Well Name and Number | 400 | 6 | 303.99 | 399.6 | 5.8 | -8.7
PUCKETT 41A-18 | 500 | 9 | 303.99 | 498.8 | 13.1 | -19.5
API Number (if available) | 600 | 12 | 303.99 | 597.1 | 23.3 | -34.6
| 700 | 15 | 303.99 | 694.3 | 36.4 | -54
Location: QQ SEC TWP RGE | 800.7 | 18.02 | 303.99 | 790.9 | 52.4 | -77.7
NWNW S17-T7S-R96W | 900 | 18.02 | 303.99 | 885.3 | 69.5 | -103.2
Citing Type: Planned or Actual | 1000 | 18.02 | 303.99 | 980.4 | 86.8 | -128.8
PLANNED | 1100 | 18.02 | 303.99 | 1075.5 | 104.1 | -154.5
Deviation Indicator | 1200 | 18.02 | 303.99 | 1170.6 | 121.4 | -180.1
Directional | 1300 | 18.02 | 303.99 | 1265.6 | 138.7 | -205.8
North Reference | 1400 | 18.02 | 303.99 | 1360.7 | 156 | -231.4
True | 1500 | 18.02 | 303.99 | 1455.8 | 173.3 | -257.1
Grid Type | 1600 | 18.02 | 303.99 | 1550.9 | 190.6 | -282.7
#VALUE! | 1700 | 18.02 | 303.99 | 1646 | 207.9 | -308.4
| 1800 | 18.02 | 303.99 | 1741.1 | 225.2 | -334
| 1900 | 18.02 | 303.99 | 1836.2 | 242.5 | -359.7
| 2000 | 18.02 | 303.99 | 1931.3 | 259.8 | -385.3
| 2100 | 18.02 | 303.99 | 2026.4 | 277.1 | -411
| 2200 | 18.02 | 303.99 | 2121.5 | 294.4 | -436.7
| 2300 | 18.02 | 303.99 | 2216.6 | 311.7 | -462.3
| 2400 | 18.02 | 303.99 | 2311.7 | 329 | -488
| 2500 | 18.02 | 303.99 | 2406.8 | 346.3 | -513.6
| 2600 | 18.02 | 303.99 | 2501.9 | 363.6 | -539.3
| 2700 | 18.02 | 303.99 | 2597 | 380.9 | -564.9
| 2800 | 18.02 | 303.99 | 2692.1 | 398.2 | -590.6
| 2900 | 18.02 | 303.99 | 2787.1 | 415.4 | -616.2
| 3000 | 18.02 | 303.99 | 2882.2 | 432.7 | -641.9
| 3100 | 18.02 | 303.99 | 2977.3 | 450 | -667.5
| 3200 | 18.02 | 303.99 | 3072.4 | 467.3 | -693.2
| 3300 | 18.02 | 303.99 | 3167.5 | 484.6 | -718.8
| 3400 | 18.02 | 303.99 | 3262.6 | 501.9 | -744.5
| 3500 | 18.02 | 303.99 | 3357.7 | 519.2 | -770.1
| 3600 | 18.02 | 303.99 | 3452.8 | 536.5 | -795.8
| 3700 | 18.02 | 303.99 | 3547.9 | 553.8 | -821.4
| 3800 | 18.02 | 303.99 | 3643 | 571.1 | -847.1
| 3900 | 18.02 | 303.99 | 3738.1 | 588.4 | -872.8
| 4000 | 18.02 | 303.99 | 3833.2 | 605.7 | -898.4
| 4100 | 18.02 | 303.99 | 3928.3 | 623 | -924.1
| 4200 | 18.02 | 303.99 | 4023.4 | 640.3 | -949.7
| 4300 | 18.02 | 303.99 | 4118.5 | 657.6 | -975.4
| 4400 | 18.02 | 303.99 | 4213.5 | 674.9 | -1001
| 4500 | 18.02 | 303.99 | 4308.6 | 692.2 | -1026.7
| 4600 | 18.02 | 303.99 | 4403.7 | 709.5 | -1052.3
| 4700 | 18.02 | 303.99 | 4498.8 | 726.8 | -1078
| 4800 | 18.02 | 303.99 | 4593.9 | 744.1 | -1103.6
| 4900 | 18.02 | 303.99 | 4689 | 761.3 | -1129.3
| 4940.1 | 18.02 | 303.99 | 4727.1 | 768.3 | -1139.6
| 5000 | 16.22 | 303.99 | 4784.4 | 778.1 | -1154.2
| 5100 | 13.22 | 303.99 | 4881.1 | 792.3 | -1175.3
| 5200 | 10.22 | 303.99 | 4979 | 803.7 | -1192.1
| 5300 | 7.22 | 303.99 | 5077.8 | 812.2 | -1204.7
| 5400 | 4.22 | 303.99 | 5177.3 | 817.8 | -1213
| 5500 | 1.22 | 303.99 | 5277.2 | 820.4 | -1216.9
| 5540.8 | 0 | 0 | 5318 | 820.7 | -1217.3
| 5600 | 0 | 0 | 5377.2 | 820.7 | -1217.3
| 5700 | 0 | 0 | 5477.2 | 820.7 | -1217.3
| 5800 | 0 | 0 | 5577.2 | 820.7 | -1217.3
| 5900 | 0 | 0 | 5677.2 | 820.7 | -1217.3
| 6000 | 0 | 0 | 5777.2 | 820.7 | -1217.3
| 6100 | 0 | 0 | 5877.2 | 820.7 | -1217.3
| 6200 | 0 | 0 | 5977.2 | 820.7 | -1217.3
| 6300 | 0 | 0 | 6077.2 | 820.7 | -1217.3
| 6400 | 0 | 0 | 6177.2 | 820.7 | -1217.3
| 6500 | 0 | 0 | 6277.2 | 820.7 | -1217.3
| 6600 | 0 | 0 | 6377.2 | 820.7 | -1217.3
| 6700 | 0 | 0 | 6477.2 | 820.7 | -1217.3
| 6800 | 0 | 0 | 6577.2 | 820.7 | -1217.3
| 6900 | 0 | 0 | 6677.2 | 820.7 | -1217.3
| 7000 | 0 | 0 | 6777.2 | 820.7 | -1217.3
| 7100 | 0 | 0 | 6877.2 | 820.7 | -1217.3
| 7206.8 | 0 | 0 | 6984 | 820.7 | -1217.3

## Lookup (hidden)
North Reference | RetunValue | Grid Type | ReturnValue | Deviation Indicator | ReturnValue
| 2 |  | 0 |  | 2
True |  | SPCS-Colorado Central-NAD27 |  | Directional
Grid |  | SPCS-Colorado Central-NAD83 |  | High Angle
|  | SPCS-Colorado North-NAD27 |  | Horizontal
SPCS-Colorado North-NAD83
SPCS-Colorado South-NAD27
SPCS-Colorado South-NAD83
UTM-Zone 12 NAD27
UTM-Zone 12 NAD83
UTM-Zone 13 NAD27
UTM-Zone 13 NAD83