## Data
Header Information | measured depth (ft) | inclination (°) | azimuth (°) | true vertical depth (ft) | northing +N/-S (ft) | easting +E/-W (ft)
Operator Name | 0 | 0 | 0 | 0 | 0 | 0
CAERUS | 100 | 0 | 0 | 100 | 0 | 0
Operator Number | 200 | 0 | 0 | 200 | 0 | 0
10456 | 250 | 0 | 0 | 250 | 0 | 0
Well Name and Number | 300 | 1.5 | 263.41 | 300 | -0.1 | -0.7
PUCKETT 41D-18 | 400 | 4.5 | 263.41 | 399.8 | -0.7 | -5.8
API Number (if available) | 500 | 7.5 | 263.41 | 499.3 | -1.9 | -16.2
| 600 | 10.5 | 263.41 | 598 | -3.7 | -31.8
Location: QQ SEC TWP RGE | 700 | 13.5 | 263.41 | 695.8 | -6.1 | -52.4
NWNW S17-T7S-R96W | 800 | 16.5 | 263.41 | 792.4 | -9 | -78.1
Citing Type: Planned or Actual | 900 | 19.5 | 263.41 | 887.5 | -12.6 | -108.8
PLANNED | 944.4 | 20.83 | 263.41 | 929.2 | -14.3 | -124
Deviation Indicator | 1000 | 20.83 | 263.41 | 981.2 | -16.6 | -143.7
Directional | 1100 | 20.83 | 263.41 | 1074.6 | -20.7 | -179
North Reference | 1200 | 20.83 | 263.41 | 1168.1 | -24.7 | -214.3
True | 1300 | 20.83 | 263.41 | 1261.6 | -28.8 | -249.7
Grid Type | 1400 | 20.83 | 263.41 | 1355 | -32.9 | -285
#VALUE! | 1500 | 20.83 | 263.41 | 1448.5 | -37 | -320.3
| 1600 | 20.83 | 263.41 | 1541.9 | -41.1 | -355.6
| 1700 | 20.83 | 263.41 | 1635.4 | -45.1 | -391
| 1800 | 20.83 | 263.41 | 1728.9 | -49.2 | -426.3
| 1900 | 20.83 | 263.41 | 1822.3 | -53.3 | -461.6
| 2000 | 20.83 | 263.41 | 1915.8 | -57.4 | -496.9
| 2100 | 20.83 | 263.41 | 2009.3 | -61.5 | -532.3
| 2200 | 20.83 | 263.41 | 2102.7 | -65.5 | -567.6
| 2300 | 20.83 | 263.41 | 2196.2 | -69.6 | -602.9
| 2400 | 20.83 | 263.41 | 2289.7 | -73.7 | -638.2
| 2500 | 20.83 | 263.41 | 2383.1 | -77.8 | -673.6
| 2600 | 20.83 | 263.41 | 2476.6 | -81.9 | -708.9
| 2700 | 20.83 | 263.41 | 2570 | -85.9 | -744.2
| 2800 | 20.83 | 263.41 | 2663.5 | -90 | -779.6
| 2900 | 20.83 | 263.41 | 2757 | -94.1 | -814.9
| 3000 | 20.83 | 263.41 | 2850.4 | -98.2 | -850.2
| 3100 | 20.83 | 263.41 | 2943.9 | -102.3 | -885.5
| 3200 | 20.83 | 263.41 | 3037.4 | -106.3 | -920.9
| 3300 | 20.83 | 263.41 | 3130.8 | -110.4 | -956.2
| 3400 | 20.83 | 263.41 | 3224.3 | -114.5 | -991.5
| 3500 | 20.83 | 263.41 | 3317.7 | -118.6 | -1026.8
| 3600 | 20.83 | 263.41 | 3411.2 | -122.7 | -1062.2
| 3700 | 20.83 | 263.41 | 3504.7 | -126.7 | -1097.5
| 3800 | 20.83 | 263.41 | 3598.1 | -130.8 | -1132.8
| 3900 | 20.83 | 263.41 | 3691.6 | -134.9 | -1168.1
| 4000 | 20.83 | 263.41 | 3785.1 | -139 | -1203.5
| 4100 | 20.83 | 263.41 | 3878.5 | -143.1 | -1238.8
| 4200 | 20.83 | 263.41 | 3972 | -147.1 | -1274.1
| 4300 | 20.83 | 263.41 | 4065.5 | -151.2 | -1309.5
| 4400 | 20.83 | 263.41 | 4158.9 | -155.3 | -1344.8
| 4500 | 20.83 | 263.41 | 4252.4 | -159.4 | -1380.1
| 4600 | 20.83 | 263.41 | 4345.8 | -163.5 | -1415.4
| 4700 | 20.83 | 263.41 | 4439.3 | -167.5 | -1450.8
| 4800 | 20.83 | 263.41 | 4532.8 | -171.6 | -1486.1
| 4900 | 20.83 | 263.41 | 4626.2 | -175.7 | -1521.4
| 4941.3 | 20.83 | 263.41 | 4664.8 | -177.4 | -1536
| 5000 | 19.07 | 263.41 | 4720 | -179.7 | -1555.9
| 5100 | 16.07 | 263.41 | 4815.3 | -183.1 | -1585.9
| 5200 | 13.07 | 263.41 | 4912.1 | -186 | -1610.9
| 5300 | 10.07 | 263.41 | 5010.1 | -188.3 | -1630.8
| 5400 | 7.07 | 263.41 | 5108.9 | -190 | -1645.6
| 5500 | 4.07 | 263.41 | 5208.5 | -191.1 | -1655.2
| 5600 | 1.07 | 263.41 | 5308.3 | -191.7 | -1659.7
| 5635.7 | 0 | 0 | 5344 | -191.7 | -1660
| 5700 | 0 | 0 | 5408.3 | -191.7 | -1660
| 5800 | 0 | 0 | 5508.3 | -191.7 | -1660
| 5900 | 0 | 0 | 5608.3 | -191.7 | -1660
| 6000 | 0 | 0 | 5708.3 | -191.7 | -1660
| 6100 | 0 | 0 | 5808.3 | -191.7 | -1660
| 6200 | 0 | 0 | 5908.3 | -191.7 | -1660
| 6300 | 0 | 0 | 6008.3 | -191.7 | -1660
| 6400 | 0 | 0 | 6108.3 | -191.7 | -1660
| 6500 | 0 | 0 | 6208.3 | -191.7 | -1660
| 6600 | 0 | 0 | 6308.3 | -191.7 | -1660
| 6700 | 0 | 0 | 6408.3 | -191.7 | -1660
| 6800 | 0 | 0 | 6508.3 | -191.7 | -1660
| 6900 | 0 | 0 | 6608.3 | -191.7 | -1660
| 7000 | 0 | 0 | 6708.3 | -191.7 | -1660
| 7100 | 0 | 0 | 6808.3 | -191.7 | -1660
| 7200 | 0 | 0 | 6908.3 | -191.7 | -1660
| 7238.7 | 0 | 0 | 6947 | -191.7 | -1660

## Lookup (hidden)
North Reference | RetunValue | Grid Type | ReturnValue | Deviation Indicator | ReturnValue
| 2 |  | 0 |  | 2
True |  | SPCS-Colorado Central-NAD27 |  | Directional
Grid |  | SPCS-Colorado Central-NAD83 |  | High Angle
|  | SPCS-Colorado North-NAD27 |  | Horizontal
SPCS-Colorado North-NAD83
SPCS-Colorado South-NAD27
SPCS-Colorado South-NAD83
UTM-Zone 12 NAD27
UTM-Zone 12 NAD83
UTM-Zone 13 NAD27
UTM-Zone 13 NAD83