## Data
Header Information | measured depth (ft) | inclination (°) | azimuth (°) | true vertical depth (ft) | northing +N/-S (ft) | easting +E/-W (ft)
Operator Name | 0 | 0 | 0 | 0 | 0 | 0
CAERUS | 100 | 0 | 0 | 100 | 0 | 0
Operator Number | 200 | 0 | 0 | 200 | 0 | 0
10456 | 300 | 3 | 252.44 | 300 | -0.8 | -2.5
Well Name and Number | 400 | 6 | 252.44 | 399.6 | -3.2 | -10
PUCKETT 42A-18 | 500 | 9 | 252.44 | 498.8 | -7.1 | -22.4
API Number (if available) | 600 | 12 | 252.44 | 597.1 | -12.6 | -39.8
| 700 | 15 | 252.44 | 694.3 | -19.6 | -62
Location: QQ SEC TWP RGE | 800 | 18 | 252.44 | 790.2 | -28.2 | -89.1
NWNW S17-T7S-R96W | 894.7 | 20.84 | 252.44 | 879.5 | -37.7 | -119.1
Citing Type: Planned or Actual | 900 | 20.84 | 252.44 | 884.4 | -38.3 | -120.9
PLANNED | 1000 | 20.84 | 252.44 | 977.9 | -49 | -154.9
Deviation Indicator | 1100 | 20.84 | 252.44 | 1071.3 | -59.7 | -188.8
Directional | 1200 | 20.84 | 252.44 | 1164.8 | -70.5 | -222.7
North Reference | 1300 | 20.84 | 252.44 | 1258.3 | -81.2 | -256.6
True | 1400 | 20.84 | 252.44 | 1351.7 | -92 | -290.5
Grid Type | 1500 | 20.84 | 252.44 | 1445.2 | -102.7 | -324.4
#VALUE! | 1600 | 20.84 | 252.44 | 1538.6 | -113.4 | -358.4
| 1700 | 20.84 | 252.44 | 1632.1 | -124.2 | -392.3
| 1800 | 20.84 | 252.44 | 1725.6 | -134.9 | -426.2
| 1900 | 20.84 | 252.44 | 1819 | -145.6 | -460.1
| 2000 | 20.84 | 252.44 | 1912.5 | -156.4 | -494
| 2100 | 20.84 | 252.44 | 2005.9 | -167.1 | -528
| 2200 | 20.84 | 252.44 | 2099.4 | -177.8 | -561.9
| 2300 | 20.84 | 252.44 | 2192.8 | -188.6 | -595.8
| 2400 | 20.84 | 252.44 | 2286.3 | -199.3 | -629.7
| 2500 | 20.84 | 252.44 | 2379.8 | -210 | -663.6
| 2600 | 20.84 | 252.44 | 2473.2 | -220.8 | -697.6
| 2700 | 20.84 | 252.44 | 2566.7 | -231.5 | -731.5
| 2800 | 20.84 | 252.44 | 2660.1 | -242.2 | -765.4
| 2900 | 20.84 | 252.44 | 2753.6 | -253 | -799.3
| 3000 | 20.84 | 252.44 | 2847 | -263.7 | -833.2
| 3100 | 20.84 | 252.44 | 2940.5 | -274.5 | -867.1
| 3200 | 20.84 | 252.44 | 3034 | -285.2 | -901.1
| 3300 | 20.84 | 252.44 | 3127.4 | -295.9 | -935
| 3400 | 20.84 | 252.44 | 3220.9 | -306.7 | -968.9
| 3500 | 20.84 | 252.44 | 3314.3 | -317.4 | -1002.8
| 3600 | 20.84 | 252.44 | 3407.8 | -328.1 | -1036.7
| 3700 | 20.84 | 252.44 | 3501.2 | -338.9 | -1070.7
| 3800 | 20.84 | 252.44 | 3594.7 | -349.6 | -1104.6
| 3900 | 20.84 | 252.44 | 3688.2 | -360.3 | -1138.5
| 4000 | 20.84 | 252.44 | 3781.6 | -371.1 | -1172.4
| 4100 | 20.84 | 252.44 | 3875.1 | -381.8 | -1206.3
| 4200 | 20.84 | 252.44 | 3968.5 | -392.5 | -1240.2
| 4300 | 20.84 | 252.44 | 4062 | -403.3 | -1274.2
| 4400 | 20.84 | 252.44 | 4155.4 | -414 | -1308.1
| 4500 | 20.84 | 252.44 | 4248.9 | -424.7 | -1342
| 4600 | 20.84 | 252.44 | 4342.4 | -435.5 | -1375.9
| 4700 | 20.84 | 252.44 | 4435.8 | -446.2 | -1409.8
| 4800 | 20.84 | 252.44 | 4529.3 | -457 | -1443.8
| 4900 | 20.84 | 252.44 | 4622.7 | -467.7 | -1477.7
| 4936.2 | 20.84 | 252.44 | 4656.5 | -471.6 | -1489.9
| 5000 | 18.93 | 252.44 | 4716.6 | -478.1 | -1510.6
| 5100 | 15.93 | 252.44 | 4812 | -487.2 | -1539.2
| 5200 | 12.93 | 252.44 | 4908.8 | -494.7 | -1562.9
| 5300 | 9.93 | 252.44 | 5006.8 | -500.6 | -1581.8
| 5400 | 6.93 | 252.44 | 5105.7 | -505.1 | -1595.8
| 5500 | 3.93 | 252.44 | 5205.2 | -507.9 | -1604.8
| 5600 | 0.93 | 252.44 | 5305.1 | -509.2 | -1608.8
| 5630.9 | 0 | 0 | 5336 | -509.3 | -1609.1
| 5700 | 0 | 0 | 5405.1 | -509.3 | -1609.1
| 5800 | 0 | 0 | 5505.1 | -509.3 | -1609.1
| 5900 | 0 | 0 | 5605.1 | -509.3 | -1609.1
| 6000 | 0 | 0 | 5705.1 | -509.3 | -1609.1
| 6100 | 0 | 0 | 5805.1 | -509.3 | -1609.1
| 6200 | 0 | 0 | 5905.1 | -509.3 | -1609.1
| 6300 | 0 | 0 | 6005.1 | -509.3 | -1609.1
| 6400 | 0 | 0 | 6105.1 | -509.3 | -1609.1
| 6500 | 0 | 0 | 6205.1 | -509.3 | -1609.1
| 6600 | 0 | 0 | 6305.1 | -509.3 | -1609.1
| 6700 | 0 | 0 | 6405.1 | -509.3 | -1609.1
| 6800 | 0 | 0 | 6505.1 | -509.3 | -1609.1
| 6900 | 0 | 0 | 6605.1 | -509.3 | -1609.1
| 7000 | 0 | 0 | 6705.1 | -509.3 | -1609.1
| 7100 | 0 | 0 | 6805.1 | -509.3 | -1609.1
| 7200 | 0 | 0 | 6905.1 | -509.3 | -1609.1
| 7230.9 | 0 | 0 | 6936 | -509.3 | -1609.1

## Lookup (hidden)
North Reference | RetunValue | Grid Type | ReturnValue | Deviation Indicator | ReturnValue
| 2 |  | 0 |  | 2
True |  | SPCS-Colorado Central-NAD27 |  | Directional
Grid |  | SPCS-Colorado Central-NAD83 |  | High Angle
|  | SPCS-Colorado North-NAD27 |  | Horizontal
SPCS-Colorado North-NAD83
SPCS-Colorado South-NAD27
SPCS-Colorado South-NAD83
UTM-Zone 12 NAD27
UTM-Zone 12 NAD83
UTM-Zone 13 NAD27
UTM-Zone 13 NAD83