## Data
Header Information | measured depth (ft) | inclination (°) | azimuth (°) | true vertical depth (ft) | northing +N/-S (ft) | easting +E/-W (ft)
Operator Name | 0 | 0 | 0 | 0 | 0 | 0
CAERUS | 100 | 0 | 0 | 100 | 0 | 0
Operator Number | 200 | 0 | 0 | 200 | 0 | 0
10456 | 300 | 3 | 250 | 300 | -0.9 | -2.5
Well Name and Number | 366.7 | 5 | 250 | 366.5 | -2.5 | -6.8
PUCKETT 42B-18 | 400 | 5.96 | 247.13 | 399.6 | -3.7 | -9.8
API Number (if available) | 500 | 8.9 | 242.27 | 498.8 | -9.3 | -21.4
| 600 | 11.87 | 239.82 | 597.1 | -18 | -37.2
Location: QQ SEC TWP RGE | 700 | 14.85 | 238.34 | 694.4 | -29.9 | -57
NWNW S17-T7S-R96W | 781.4 | 17.28 | 237.5 | 772.6 | -41.9 | -76
Citing Type: Planned or Actual | 800 | 17.28 | 237.5 | 790.4 | -44.9 | -80.7
PLANNED | 900 | 17.28 | 237.5 | 885.9 | -60.8 | -105.7
Deviation Indicator | 1000 | 17.28 | 237.5 | 981.4 | -76.8 | -130.8
Directional | 1100 | 17.28 | 237.5 | 1076.9 | -92.7 | -155.8
North Reference | 1200 | 17.28 | 237.5 | 1172.4 | -108.7 | -180.9
True | 1300 | 17.28 | 237.5 | 1267.8 | -124.7 | -205.9
Grid Type | 1400 | 17.28 | 237.5 | 1363.3 | -140.6 | -231
#VALUE! | 1500 | 17.28 | 237.5 | 1458.8 | -156.6 | -256
| 1600 | 17.28 | 237.5 | 1554.3 | -172.5 | -281.1
| 1700 | 17.28 | 237.5 | 1649.8 | -188.5 | -306.1
| 1800 | 17.28 | 237.5 | 1745.3 | -204.4 | -331.2
| 1900 | 17.28 | 237.5 | 1840.8 | -220.4 | -356.2
| 2000 | 17.28 | 237.5 | 1936.3 | -236.3 | -381.3
| 2100 | 17.28 | 237.5 | 2031.7 | -252.3 | -406.3
| 2200 | 17.28 | 237.5 | 2127.2 | -268.2 | -431.4
| 2300 | 17.28 | 237.5 | 2222.7 | -284.2 | -456.4
| 2400 | 17.28 | 237.5 | 2318.2 | -300.2 | -481.5
| 2500 | 17.28 | 237.5 | 2413.7 | -316.1 | -506.5
| 2600 | 17.28 | 237.5 | 2509.2 | -332.1 | -531.6
| 2700 | 17.28 | 237.5 | 2604.7 | -348 | -556.6
| 2800 | 17.28 | 237.5 | 2700.2 | -364 | -581.7
| 2900 | 17.28 | 237.5 | 2795.7 | -379.9 | -606.7
| 3000 | 17.28 | 237.5 | 2891.1 | -395.9 | -631.8
| 3100 | 17.28 | 237.5 | 2986.6 | -411.8 | -656.8
| 3200 | 17.28 | 237.5 | 3082.1 | -427.8 | -681.9
| 3300 | 17.28 | 237.5 | 3177.6 | -443.7 | -706.9
| 3400 | 17.28 | 237.5 | 3273.1 | -459.7 | -732
| 3500 | 17.28 | 237.5 | 3368.6 | -475.7 | -757
| 3600 | 17.28 | 237.5 | 3464.1 | -491.6 | -782.1
| 3700 | 17.28 | 237.5 | 3559.6 | -507.6 | -807.1
| 3800 | 17.28 | 237.5 | 3655 | -523.5 | -832.2
| 3900 | 17.28 | 237.5 | 3750.5 | -539.5 | -857.2
| 4000 | 17.28 | 237.5 | 3846 | -555.4 | -882.3
| 4100 | 17.28 | 237.5 | 3941.5 | -571.4 | -907.3
| 4200 | 17.28 | 237.5 | 4037 | -587.3 | -932.4
| 4300 | 17.28 | 237.5 | 4132.5 | -603.3 | -957.4
| 4400 | 17.28 | 237.5 | 4228 | -619.3 | -982.4
| 4500 | 17.28 | 237.5 | 4323.5 | -635.2 | -1007.5
| 4600 | 17.28 | 237.5 | 4419 | -651.2 | -1032.5
| 4700 | 17.28 | 237.5 | 4514.4 | -667.1 | -1057.6
| 4800 | 17.28 | 237.5 | 4609.9 | -683.1 | -1082.6
| 4900 | 17.28 | 237.5 | 4705.4 | -699 | -1107.7
| 4959 | 17.28 | 237.5 | 4761.8 | -708.4 | -1122.5
| 5000 | 16.05 | 237.5 | 4801 | -714.8 | -1132.4
| 5100 | 13.05 | 237.5 | 4897.8 | -728.2 | -1153.6
| 5200 | 10.05 | 237.5 | 4995.8 | -739 | -1170.5
| 5300 | 7.05 | 237.5 | 5094.7 | -747 | -1183
| 5400 | 4.05 | 237.5 | 5194.2 | -752.2 | -1191.1
| 5500 | 1.05 | 237.5 | 5294.1 | -754.6 | -1194.9
| 5534.9 | 0 | 0 | 5329 | -754.7 | -1195.2
| 5600 | 0 | 0 | 5394.1 | -754.7 | -1195.2
| 5700 | 0 | 0 | 5494.1 | -754.7 | -1195.2
| 5800 | 0 | 0 | 5594.1 | -754.7 | -1195.2
| 5900 | 0 | 0 | 5694.1 | -754.7 | -1195.2
| 6000 | 0 | 0 | 5794.1 | -754.7 | -1195.2
| 6100 | 0 | 0 | 5894.1 | -754.7 | -1195.2
| 6200 | 0 | 0 | 5994.1 | -754.7 | -1195.2
| 6300 | 0 | 0 | 6094.1 | -754.7 | -1195.2
| 6400 | 0 | 0 | 6194.1 | -754.7 | -1195.2
| 6500 | 0 | 0 | 6294.1 | -754.7 | -1195.2
| 6600 | 0 | 0 | 6394.1 | -754.7 | -1195.2
| 6700 | 0 | 0 | 6494.1 | -754.7 | -1195.2
| 6800 | 0 | 0 | 6594.1 | -754.7 | -1195.2
| 6900 | 0 | 0 | 6694.1 | -754.7 | -1195.2
| 7000 | 0 | 0 | 6794.1 | -754.7 | -1195.2
| 7100 | 0 | 0 | 6894.1 | -754.7 | -1195.2
| 7138.9 | 0 | 0 | 6933 | -754.7 | -1195.2

## Lookup (hidden)
North Reference | RetunValue | Grid Type | ReturnValue | Deviation Indicator | ReturnValue
| 2 |  | 0 |  | 2
True |  | SPCS-Colorado Central-NAD27 |  | Directional
Grid |  | SPCS-Colorado Central-NAD83 |  | High Angle
|  | SPCS-Colorado North-NAD27 |  | Horizontal
SPCS-Colorado North-NAD83
SPCS-Colorado South-NAD27
SPCS-Colorado South-NAD83
UTM-Zone 12 NAD27
UTM-Zone 12 NAD83
UTM-Zone 13 NAD27
UTM-Zone 13 NAD83