## Data
Header Information | measured depth (ft) | inclination (°) | azimuth (°) | true vertical depth (ft) | northing +N/-S (ft) | easting +E/-W (ft)
Operator Name | 0 | 0 | 0 | 0 | 0 | 0
Extraction Oil & Gas | 204 | 0.24 | 10.45 | 204 | 0.42 | 0.08
Operator Number | 296 | 0.17 | 22.02 | 296 | 0.74 | 0.16
| 388 | 1.12 | 31.8 | 387.99 | 1.63 | 0.69
Well Name and Number | 480 | 2.66 | 24.97 | 479.94 | 4.33 | 2.06
Janssen 8 | 574 | 2.66 | 26.5 | 573.84 | 8.26 | 3.96
API Number (if available) | 763 | 2.96 | 37.6 | 762.61 | 16.05 | 8.89
05-123-42357 | 857 | 3.38 | 38 | 856.47 | 20.15 | 12.08
Location: QQ SEC TWP RGE | 951 | 3.64 | 39.38 | 950.29 | 24.64 | 15.68
Section 8 | 1046 | 3.92 | 34.56 | 1045.08 | 29.65 | 19.43
Citing Type: Planned or Actual | 1140 | 4.28 | 31.78 | 1138.84 | 35.28 | 23.1
ACTUAL | 1234 | 4.6 | 32.11 | 1232.56 | 41.45 | 26.95
Deviation Indicator | 1330 | 4.57 | 30.6 | 1328.25 | 48 | 30.95
Horizontal | 1425 | 4.71 | 31.33 | 1422.94 | 54.59 | 34.9
North Reference | 1486 | 4.86 | 28.65 | 1483.73 | 59 | 37.44
True | 1586 | 4.18 | 42.8 | 1583.42 | 65.39 | 41.95
Grid Type | 1681 | 3.93 | 39.79 | 1678.18 | 70.43 | 46.39
#VALUE! | 1775 | 6.28 | 44.05 | 1771.81 | 76.6 | 52.02
| 1870 | 7.63 | 40.94 | 1866.1 | 85.1 | 59.77
| 1965 | 9.75 | 26.95 | 1960.02 | 97.04 | 67.55
| 2059 | 12.35 | 25.37 | 2052.27 | 113.22 | 75.47
| 2154 | 11.4 | 25.28 | 2145.23 | 130.89 | 83.83
| 2249 | 10.43 | 24.23 | 2238.51 | 147.22 | 91.37
| 2344 | 9.89 | 23.17 | 2332.03 | 162.57 | 98.11
| 2439 | 9.42 | 23.68 | 2425.68 | 177.19 | 104.44
| 2535 | 9.92 | 26.8 | 2520.32 | 191.76 | 111.32
| 2629 | 9.18 | 25.84 | 2613.01 | 205.74 | 118.24
| 2723 | 12.16 | 32.68 | 2705.38 | 220.82 | 126.86
| 2818 | 10.99 | 33.26 | 2798.45 | 236.82 | 137.23
| 2913 | 10.6 | 31.4 | 2891.77 | 251.85 | 146.74
| 3009 | 10.3 | 30.16 | 2986.17 | 266.8 | 155.66
| 3103 | 8.52 | 31.05 | 3078.9 | 280.04 | 163.47
| 3198 | 8.57 | 31.06 | 3172.85 | 292.13 | 170.75
| 3294 | 9.62 | 34.28 | 3267.64 | 304.89 | 178.96
| 3389 | 8.48 | 32.32 | 3361.46 | 317.36 | 187.18
| 3484 | 9.18 | 27.63 | 3455.33 | 330 | 194.44
| 3579 | 9.51 | 29.85 | 3549.07 | 343.52 | 201.86
| 3674 | 10.53 | 28.96 | 3642.62 | 357.92 | 209.97
| 3770 | 12.84 | 30.23 | 3736.63 | 374.81 | 219.59
| 3865 | 14.41 | 29.74 | 3828.95 | 394.2 | 230.77
| 3960 | 14.68 | 29.69 | 3920.91 | 414.92 | 242.59
| 4056 | 15.22 | 29.52 | 4013.66 | 436.45 | 254.83
| 4150 | 14.58 | 28.64 | 4104.49 | 457.58 | 266.58
| 4245 | 12.47 | 28.68 | 4196.86 | 477.07 | 277.23
| 4341 | 12.19 | 30.27 | 4290.64 | 494.92 | 287.31
| 4437 | 10.49 | 30.66 | 4384.76 | 511.19 | 296.88
| 4532 | 10.88 | 31.14 | 4478.12 | 526.3 | 305.93
| 4626 | 11.64 | 29.37 | 4570.31 | 542.16 | 315.17
| 4721 | 12.24 | 26.85 | 4663.25 | 559.5 | 324.41
| 4816 | 9.69 | 25.75 | 4756.51 | 575.68 | 332.44
| 4910 | 7.84 | 24.65 | 4849.41 | 588.64 | 338.55
| 5005 | 7.33 | 28.03 | 4943.58 | 599.88 | 344.1
| 5100 | 6.7 | 29.05 | 5037.86 | 610.07 | 349.64
| 5195 | 5.92 | 24.9 | 5132.29 | 619.36 | 354.39
| 5290 | 4.23 | 17.95 | 5226.91 | 627.14 | 357.53
| 5385 | 3.02 | 23.31 | 5321.72 | 632.77 | 359.6
| 5481 | 0.72 | 61.03 | 5417.67 | 635.38 | 361.13
| 5576 | 0.62 | 205.9 | 5512.66 | 635.21 | 361.43
| 5672 | 1.38 | 236.95 | 5608.65 | 634.11 | 360.24
| 5767 | 1.15 | 213.14 | 5703.63 | 632.69 | 358.76
| 5862 | 1.21 | 165.87 | 5798.61 | 630.92 | 358.48
| 5957 | 0.53 | 10.02 | 5893.6 | 630.38 | 358.8
| 6051 | 1.55 | 9.1 | 5987.59 | 632.06 | 359.08
| 6146 | 1.81 | 358.24 | 6082.55 | 634.83 | 359.23
| 6241 | 1.85 | 344.91 | 6177.5 | 637.81 | 358.79
| 6337 | 0.91 | 3.84 | 6273.47 | 640.07 | 358.44
| 6432 | 2.65 | 347.56 | 6368.42 | 642.96 | 358.01
| 6528 | 2.46 | 9.23 | 6464.33 | 647.17 | 357.87
| 6623 | 4.37 | 282.63 | 6559.2 | 649.97 | 354.66
| 6719 | 9.14 | 282.88 | 6654.51 | 652.47 | 343.65
| 6814 | 19.82 | 279.88 | 6746.36 | 656.93 | 320.36
| 6910 | 31.01 | 280.66 | 6832.93 | 664.32 | 279.9
| 7005 | 37.13 | 269.39 | 6911.67 | 668.55 | 227.07
| 7100 | 48.7 | 266.46 | 6981.13 | 666.03 | 162.56
| 7195 | 56.37 | 268.54 | 7038.88 | 662.82 | 87.29
| 7291 | 62.1 | 273.89 | 7087.99 | 664.68 | 4.9
| 7386 | 75.19 | 275.54 | 7122.51 | 671.99 | -83.08
| 7481 | 83.71 | 271.77 | 7139.89 | 677.9 | -176.18
| 7576 | 90.17 | 270.53 | 7144.96 | 679.8 | -270.97
| 7670 | 88.45 | 270.84 | 7146.09 | 680.92 | -364.96
| 7765 | 85.83 | 271.17 | 7150.83 | 682.58 | -459.82
| 7860 | 85.4 | 270.74 | 7158.1 | 684.16 | -554.52
| 7955 | 86.95 | 269.56 | 7164.43 | 684.41 | -649.31
| 8050 | 88.49 | 271.74 | 7168.21 | 685.49 | -744.22
| 8145 | 88.45 | 271.46 | 7170.75 | 688.14 | -839.15
| 8240 | 88.89 | 271.29 | 7172.96 | 690.42 | -934.09
| 8334 | 90.37 | 272.77 | 7173.56 | 693.75 | -1028.03
| 8429 | 89.83 | 273.82 | 7173.4 | 699.21 | -1122.87
| 8523 | 88.56 | 273.22 | 7174.72 | 704.98 | -1216.68
| 8617 | 88.66 | 273.04 | 7177 | 710.11 | -1310.51
| 8712 | 90.6 | 274.23 | 7177.61 | 716.13 | -1405.31
| 8807 | 91.38 | 274.09 | 7175.97 | 723.02 | -1500.05
| 8902 | 89.6 | 273.62 | 7175.16 | 729.41 | -1594.83
| 8997 | 89.16 | 273.08 | 7176.19 | 734.96 | -1689.66
| 9091 | 86.51 | 271.9 | 7179.74 | 739.04 | -1783.49
| 9187 | 85.33 | 270.89 | 7186.57 | 741.37 | -1879.22
| 9281 | 87.07 | 271.34 | 7192.8 | 743.2 | -1972.99
| 9377 | 87.68 | 271.81 | 7197.19 | 745.84 | -2068.85
| 9473 | 90.77 | 272.64 | 7198.49 | 749.56 | -2164.76
| 9568 | 92.09 | 271.51 | 7196.12 | 753 | -2259.66
| 9663 | 92.29 | 272.95 | 7192.49 | 756.69 | -2354.52
| 9759 | 91.08 | 274.17 | 7189.67 | 762.65 | -2450.29
| 9854 | 91.34 | 274.46 | 7187.66 | 769.8 | -2545
| 9949 | 91.98 | 275.33 | 7184.91 | 777.9 | -2639.61
| 10045 | 90.67 | 274.15 | 7182.69 | 785.83 | -2735.25
| 10140 | 90.13 | 274.2 | 7182.03 | 792.75 | -2830
| 10236 | 90.37 | 274.02 | 7181.61 | 799.63 | -2925.75
| 10331 | 91.08 | 273.75 | 7180.41 | 806.06 | -3020.52
| 10426 | 90.34 | 272.53 | 7179.23 | 811.27 | -3115.37
| 10521 | 86.58 | 271.74 | 7181.78 | 814.81 | -3210.25
| 10616 | 87.75 | 272.87 | 7186.48 | 818.62 | -3305.06
| 10711 | 90.2 | 276.6 | 7188.18 | 826.46 | -3399.69
| 10806 | 91.95 | 277.81 | 7186.4 | 838.37 | -3493.92
| 10901 | 92.68 | 276.55 | 7182.56 | 850.24 | -3588.1
| 10997 | 90.03 | 273.69 | 7180.29 | 858.8 | -3683.67
| 11092 | 89.46 | 273.04 | 7180.71 | 864.38 | -3778.5
| 11187 | 88.39 | 270.37 | 7182.49 | 867.2 | -3873.43
| 11280 | 88.96 | 269.9 | 7184.65 | 867.42 | -3966.41
| 11350 | 89.56 | 270.09 | 7185.55 | 867.41 | -4036.4
| 11410 | 89.56 | 270.09 | 7186.01 | 867.51 | -4096.4

## Lookup (hidden)
North Reference | RetunValue | Grid Type | ReturnValue | Deviation Indicator | ReturnValue
| 2 |  | 0 |  | 4
True |  | SPCS-Colorado Central-NAD27 |  | Directional
Grid |  | SPCS-Colorado Central-NAD83 |  | High Angle
|  | SPCS-Colorado North-NAD27 |  | Horizontal
SPCS-Colorado North-NAD83
SPCS-Colorado South-NAD27
SPCS-Colorado South-NAD83
UTM-Zone 12 NAD27
UTM-Zone 12 NAD83
UTM-Zone 13 NAD27
UTM-Zone 13 NAD83