## Data
Header Information | measured depth (ft) | inclination (°) | azimuth (°) | true vertical depth (ft) | northing +N/-S (ft) | easting +E/-W (ft)
Operator Name | 0 | 0 | 0 | 0 | 0 | 0
Kerr-Mcgee | 100 | 0 | 0 | 100 | 0 | 0
Operator Number | 200 | 0 | 0 | 200 | 0 | 0
47120 | 250 | 0 | 0 | 250 | 0 | 0
Well Name and Number | 300 | 0.75 | 208 | 300 | -0.29 | -0.15
Keown State 13N-3HZ | 400 | 2.25 | 208 | 399.96 | -2.6 | -1.38
API Number (if available) | 500 | 3.75 | 208 | 499.82 | -7.22 | -3.84
| 600 | 5.25 | 208 | 599.51 | -14.15 | -7.52
Location: QQ SEC TWP RGE | 700 | 6.75 | 208 | 698.96 | -23.38 | -12.43
SWNW Sec 15-T2N-R68W | 800 | 8.25 | 208 | 798.1 | -34.9 | -18.56
Citing Type: Planned or Actual | 900 | 9.75 | 208 | 896.87 | -48.71 | -25.9
Planned | 1000 | 11.25 | 208 | 995.19 | -64.8 | -34.46
Deviation Indicator | 1100 | 12.75 | 208 | 1093 | -83.16 | -44.22
Horizontal | 1183.33 | 14 | 208 | 1174.07 | -100.18 | -53.27
North Reference | 1200 | 14 | 208 | 1190.25 | -103.74 | -55.16
True | 1300 | 14 | 208 | 1287.27 | -125.1 | -66.52
Grid Type | 1400 | 14 | 208 | 1384.3 | -146.46 | -77.88
#VALUE! | 1500 | 14 | 208 | 1481.33 | -167.82 | -89.23
| 1600 | 14 | 208 | 1578.36 | -189.18 | -100.59
| 1700 | 14 | 208 | 1675.39 | -210.54 | -111.95
| 1800 | 14 | 208 | 1772.42 | -231.9 | -123.31
| 1900 | 14 | 208 | 1869.45 | -253.26 | -134.66
| 2000 | 14 | 208 | 1966.48 | -274.62 | -146.02
| 2100 | 14 | 208 | 2063.51 | -295.98 | -157.38
| 2200 | 14 | 208 | 2160.54 | -317.35 | -168.74
| 2300 | 14 | 208 | 2257.57 | -338.71 | -180.09
| 2400 | 14 | 208 | 2354.6 | -360.07 | -191.45
| 2500 | 14 | 208 | 2451.63 | -381.43 | -202.81
| 2600 | 14 | 208 | 2548.66 | -402.79 | -214.17
| 2700 | 14 | 208 | 2645.69 | -424.15 | -225.52
| 2800 | 14 | 208 | 2742.72 | -445.51 | -236.88
| 2900 | 14 | 208 | 2839.75 | -466.87 | -248.24
| 3000 | 14 | 208 | 2936.78 | -488.23 | -259.6
| 3100 | 14 | 208 | 3033.81 | -509.59 | -270.95
| 3200 | 14 | 208 | 3130.84 | -530.95 | -282.31
| 3300 | 14 | 208 | 3227.87 | -552.31 | -293.67
| 3400 | 14 | 208 | 3324.9 | -573.67 | -305.03
| 3500 | 14 | 208 | 3421.93 | -595.03 | -316.38
| 3600 | 14 | 208 | 3518.95 | -616.39 | -327.74
| 3700 | 14 | 208 | 3615.98 | -637.75 | -339.1
| 3800 | 14 | 208 | 3713.01 | -659.11 | -350.46
| 3900 | 14 | 208 | 3810.04 | -680.47 | -361.81
| 3923.33 | 14 | 208 | 3832.68 | -685.46 | -364.46
| 4000 | 12.4667 | 208 | 3907.31 | -700.95 | -372.7
| 4100 | 10.4667 | 208 | 4005.31 | -718.5 | -382.04
| 4200 | 8.4667 | 208 | 4103.94 | -733.03 | -389.76
| 4300 | 6.4667 | 208 | 4203.09 | -744.5 | -395.86
| 4400 | 4.4667 | 208 | 4302.63 | -752.91 | -400.33
| 4500 | 2.4667 | 208 | 4402.44 | -758.25 | -403.17
| 4600 | 0.4667 | 208 | 4502.41 | -760.51 | -404.37
| 4623.33 | 0 | 0 | 4525.74 | -760.59 | -404.41
| 4700 | 0 | 0 | 4602.41 | -760.59 | -404.41
| 4800 | 0 | 0 | 4702.41 | -760.59 | -404.41
| 4900 | 0 | 0 | 4802.41 | -760.59 | -404.41
| 5000 | 0 | 0 | 4902.41 | -760.59 | -404.41
| 5100 | 0 | 0 | 5002.41 | -760.59 | -404.41
| 5200 | 0 | 0 | 5102.41 | -760.59 | -404.41
| 5300 | 0 | 0 | 5202.41 | -760.59 | -404.41
| 5400 | 0 | 0 | 5302.41 | -760.59 | -404.41
| 5500 | 0 | 0 | 5402.41 | -760.59 | -404.41
| 5600 | 0 | 0 | 5502.41 | -760.59 | -404.41
| 5700 | 0 | 0 | 5602.41 | -760.59 | -404.41
| 5800 | 0 | 0 | 5702.41 | -760.59 | -404.41
| 5900 | 0 | 0 | 5802.41 | -760.59 | -404.41
| 6000 | 0 | 0 | 5902.41 | -760.59 | -404.41
| 6100 | 0 | 0 | 6002.41 | -760.59 | -404.41
| 6200 | 0 | 0 | 6102.41 | -760.59 | -404.41
| 6300 | 0 | 0 | 6202.41 | -760.59 | -404.41
| 6400 | 0 | 0 | 6302.41 | -760.59 | -404.41
| 6500 | 0 | 0 | 6402.41 | -760.59 | -404.41
| 6600 | 0 | 0 | 6502.41 | -760.59 | -404.41
| 6709.99 | 0 | 0 | 6612.4 | -760.59 | -404.41
| 6750 | 3.6006 | 0.3698 | 6652.38 | -759.34 | -404.41
| 6800 | 8.1006 | 0.3698 | 6702.11 | -754.24 | -404.37
| 6850 | 12.6006 | 0.3698 | 6751.28 | -745.26 | -404.32
| 6900 | 17.1006 | 0.3698 | 6799.6 | -732.45 | -404.23
| 6950 | 21.6006 | 0.3698 | 6846.76 | -715.89 | -404.13
| 7000 | 26.1006 | 0.3698 | 6892.48 | -695.67 | -404
| 7050 | 30.6006 | 0.3698 | 6936.47 | -671.94 | -403.84
| 7100 | 35.1006 | 0.3698 | 6978.46 | -644.82 | -403.67
| 7150 | 39.6006 | 0.3698 | 7018.2 | -614.5 | -403.47
| 7200 | 44.1006 | 0.3698 | 7055.44 | -581.15 | -403.26
| 7250 | 48.6006 | 0.3698 | 7089.94 | -544.98 | -403.02
| 7300 | 53.1006 | 0.3698 | 7121.5 | -506.21 | -402.77
| 7350 | 57.6006 | 0.3698 | 7149.92 | -465.09 | -402.51
| 7400 | 62.1006 | 0.3698 | 7175.02 | -421.87 | -402.23
| 7450 | 66.6006 | 0.3698 | 7196.66 | -376.81 | -401.94
| 7500 | 71.1006 | 0.3698 | 7214.7 | -330.19 | -401.64
| 7550 | 75.6006 | 0.3698 | 7229.02 | -282.3 | -401.33
| 7600 | 80.1006 | 0.3698 | 7239.54 | -233.43 | -401.01
| 7650 | 84.6006 | 0.3698 | 7246.19 | -183.89 | -400.69
| 7700 | 89.1006 | 0.3698 | 7248.94 | -133.98 | -400.37
| 7714.49 | 90.4043 | 0.3698 | 7249 | -119.49 | -400.28
| 7800 | 90.4043 | 0.3698 | 7248.4 | -33.98 | -399.73
| 7900 | 90.4043 | 0.3698 | 7247.69 | 66.01 | -399.08
| 8000 | 90.4043 | 0.3698 | 7246.99 | 166.01 | -398.43
| 8100 | 90.4043 | 0.3698 | 7246.28 | 266 | -397.79
| 8200 | 90.4043 | 0.3698 | 7245.58 | 366 | -397.14
| 8300 | 90.4043 | 0.3698 | 7244.87 | 465.99 | -396.5
| 8400 | 90.4043 | 0.3698 | 7244.17 | 565.99 | -395.85
| 8500 | 90.4043 | 0.3698 | 7243.46 | 665.98 | -395.21
| 8600 | 90.4043 | 0.3698 | 7242.75 | 765.98 | -394.56
| 8700 | 90.4043 | 0.3698 | 7242.05 | 865.98 | -393.92
| 8800 | 90.4043 | 0.3698 | 7241.34 | 965.97 | -393.27
| 8900 | 90.4043 | 0.3698 | 7240.64 | 1065.97 | -392.63
| 9000 | 90.4043 | 0.3698 | 7239.93 | 1165.96 | -391.98
| 9100 | 90.4043 | 0.3698 | 7239.23 | 1265.96 | -391.34
| 9200 | 90.4043 | 0.3698 | 7238.52 | 1365.95 | -390.69
| 9300 | 90.4043 | 0.3698 | 7237.81 | 1465.95 | -390.05
| 9400 | 90.4043 | 0.3698 | 7237.11 | 1565.94 | -389.4
| 9500 | 90.4043 | 0.3698 | 7236.4 | 1665.94 | -388.75
| 9600 | 90.4043 | 0.3698 | 7235.7 | 1765.93 | -388.11
| 9700 | 90.4043 | 0.3698 | 7234.99 | 1865.93 | -387.46
| 9800 | 90.4043 | 0.3698 | 7234.29 | 1965.93 | -386.82
| 9900 | 90.4043 | 0.3698 | 7233.58 | 2065.92 | -386.17
| 10000 | 90.4043 | 0.3698 | 7232.88 | 2165.92 | -385.53
| 10100 | 90.4043 | 0.3698 | 7232.17 | 2265.91 | -384.88
| 10200 | 90.4043 | 0.3698 | 7231.46 | 2365.91 | -384.24
| 10300 | 90.4043 | 0.3698 | 7230.76 | 2465.9 | -383.59
| 10400 | 90.4043 | 0.3698 | 7230.05 | 2565.9 | -382.95
| 10500 | 90.4043 | 0.3698 | 7229.35 | 2665.89 | -382.3
| 10600 | 90.4043 | 0.3698 | 7228.64 | 2765.89 | -381.66
| 10700 | 90.4043 | 0.3698 | 7227.94 | 2865.88 | -381.01
| 10800 | 90.4043 | 0.3698 | 7227.23 | 2965.88 | -380.37
| 10900 | 90.4043 | 0.3698 | 7226.52 | 3065.87 | -379.72
| 11000 | 90.4043 | 0.3698 | 7225.82 | 3165.87 | -379.07
| 11100 | 90.4043 | 0.3698 | 7225.11 | 3265.87 | -378.43
| 11200 | 90.4043 | 0.3698 | 7224.41 | 3365.86 | -377.78
| 11300 | 90.4043 | 0.3698 | 7223.7 | 3465.86 | -377.14
| 11400 | 90.4043 | 0.3698 | 7223 | 3565.85 | -376.49
| 11500 | 90.4043 | 0.3698 | 7222.29 | 3665.85 | -375.85
| 11600 | 90.4043 | 0.3698 | 7221.59 | 3765.84 | -375.2
| 11700 | 90.4043 | 0.3698 | 7220.88 | 3865.84 | -374.56
| 11800 | 90.4043 | 0.3698 | 7220.17 | 3965.83 | -373.91
| 11900 | 90.4043 | 0.3698 | 7219.47 | 4065.83 | -373.27
| 12000 | 90.4043 | 0.3698 | 7218.76 | 4165.82 | -372.62
| 12100 | 90.4043 | 0.3698 | 7218.06 | 4265.82 | -371.98
| 12200 | 90.4043 | 0.3698 | 7217.35 | 4365.82 | -371.33
| 12300 | 90.4043 | 0.3698 | 7216.65 | 4465.81 | -370.69
| 12400 | 90.4043 | 0.3698 | 7215.94 | 4565.81 | -370.04
| 12500 | 90.4043 | 0.3698 | 7215.23 | 4665.8 | -369.39
| 12600 | 90.4043 | 0.3698 | 7214.53 | 4765.8 | -368.75
| 12700 | 90.4043 | 0.3698 | 7213.82 | 4865.79 | -368.1
| 12800 | 90.4043 | 0.3698 | 7213.12 | 4965.79 | -367.46
| 12900 | 90.4043 | 0.3698 | 7212.41 | 5065.78 | -366.81
| 13000 | 90.4043 | 0.3698 | 7211.71 | 5165.78 | -366.17
| 13100 | 90.4043 | 0.3698 | 7211 | 5265.77 | -365.52
| 13200 | 90.4043 | 0.3698 | 7210.29 | 5365.77 | -364.88
| 13300 | 90.4043 | 0.3698 | 7209.59 | 5465.77 | -364.23
| 13400 | 90.4043 | 0.3698 | 7208.88 | 5565.76 | -363.59
| 13500 | 90.4043 | 0.3698 | 7208.18 | 5665.76 | -362.94
| 13600 | 90.4043 | 0.3698 | 7207.47 | 5765.75 | -362.3
| 13700 | 90.4043 | 0.3698 | 7206.77 | 5865.75 | -361.65
| 13800 | 90.4043 | 0.3698 | 7206.06 | 5965.74 | -361.01
| 13900 | 90.4043 | 0.3698 | 7205.36 | 6065.74 | -360.36
| 14000 | 90.4043 | 0.3698 | 7204.65 | 6165.73 | -359.71
| 14100 | 90.4043 | 0.3698 | 7203.94 | 6265.73 | -359.07
| 14200 | 90.4043 | 0.3698 | 7203.24 | 6365.72 | -358.42
| 14300 | 90.4043 | 0.3698 | 7202.53 | 6465.72 | -357.78
| 14400 | 90.4043 | 0.3698 | 7201.83 | 6565.71 | -357.13
| 14500 | 90.4043 | 0.3698 | 7201.12 | 6665.71 | -356.49
| 14600 | 90.4043 | 0.3698 | 7200.42 | 6765.71 | -355.84
| 14700 | 90.4043 | 0.3698 | 7199.71 | 6865.7 | -355.2
| 14800 | 90.4043 | 0.3698 | 7199 | 6965.7 | -354.55
| 14900 | 90.4043 | 0.3698 | 7198.3 | 7065.69 | -353.91
| 15000 | 90.4043 | 0.3698 | 7197.59 | 7165.69 | -353.26
| 15100 | 90.4043 | 0.3698 | 7196.89 | 7265.68 | -352.62
| 15200 | 90.4043 | 0.3698 | 7196.18 | 7365.68 | -351.97
| 15300 | 90.4043 | 0.3698 | 7195.48 | 7465.67 | -351.33
| 15367.5 | 90.4043 | 0.3698 | 7195 | 7533.17 | -350.89

## Lookup (hidden)
North Reference | RetunValue | Grid Type | ReturnValue | Deviation Indicator | ReturnValue
| 2 |  | 0 |  | 4
True |  | SPCS-Colorado Central-NAD27 |  | Directional
Grid |  | SPCS-Colorado Central-NAD83 |  | High Angle
|  | SPCS-Colorado North-NAD27 |  | Horizontal
SPCS-Colorado North-NAD83
SPCS-Colorado South-NAD27
SPCS-Colorado South-NAD83
UTM-Zone 12 NAD27
UTM-Zone 12 NAD83
UTM-Zone 13 NAD27
UTM-Zone 13 NAD83